## planilha de custo-PRAÇA LIMAS
PREFEITURA MUNICIPAL DE IGARATINGA
Obra: Reforma Praça Limas
Município: Igaratinga / MG | [5 empty] | BDI |  | 26.16%
Endereço: Av. Nossa Senhora Aparecida com Rua São Paulo
PLANILHA ORÇAMENTÁRIA
Item | Cód.SINAPI ou SETOP | Descrição dos Serviços | Unid. | Quant. | Valor Unit. (R$) | Valor Unit. c/ BDI (R$) | V.Total(R$) SEM BDI | Valor Total (R$)
1 |  | PLACAS
1.1 | IIO-PLA-005 | FORNECIMENTO E COLOCAÇÃO DE PLACA DE OBRA EM CHAPA GALVANIZADA (6,00 X 3,00 M) - EM CHAPA GALVANIZADA 0,26 AFIXADAS COM REBITES 540 E PARAFUSOS 3/8, EM ESTRUTURA METÁLICA VIGA U 2" ENRIJECIDA COM METALON 20 X 20, SUPORTE EM EUCALIPTO AUTOCLAVADO PINTADAS NE FRENTE E NO VERSO COM FUNDO ANTICORROSIVO E TINTA AUTOMOTIVA, CONFORME MANUAL DE IDENTIDADE VISUAL DO GOVERNO DE IGARATINGA | Unid. | 1 | 250 | 315.4 |  | 315.4
1.2 | COMPOSIÇÃO | PLACA DE SINALIZAÇÃO VERTICAL EM CHAPA DE AÇO, COM PINTURA REFLETIVA, FIXADA COM SUPORTE DE AÇO - FORNECIMENTO E COLOCAÇÃO COM SINALIZAÇÃO A SER DEFINA PELA PREFEITURA | Unid. | 2 | 150 | 189.24 |  | 378.48
[5 empty] | Subtotal item |  |  | 693.88
2 |  | PAVIMENTAÇÃO VIA EXTERNA
2.1 | OBR-VIA-145 | EXECUÇÃO DE BASE DE SOLO ESTABILIZADO GRANULOMETRICAMENTE SEM MISTURA COM PROCTOR INTERMEDIÁRIO, INCLUINDO ESCAVAÇÃO, CARGA, DESCARGA, ESPALHAMENTO E COMPACTAÇÃO DO MATERIAL, EXCLUSIVE AQUISIÇÃO E TRANSPORTE DO MATERIAL. | m³ | 157.32 | 11.8 | 14.89 | 1856.376 | 2342.49
2.2 | OBR-VIA-320 | TRANSPORTE DE MATERIAL DE JAZIDA PARA CONSERVAÇÃO DMT DE 10 A 15 KM | m³XKm | 2359.8 | 0.73 | 0.92 |  | 2171.02
1.3 | OBR-VIA-160 | EXECUÇÃO DE IMPRIMAÇÃO COM MATERIAL BETUMINOSO, INCLUINDO FORNECIMENTO E TRANSPORTE DO MATERIAL BETUMINOSO DENTRO DO ANTEIRO DE OBRAS, EXCLUSIVE TRANSPORTE DO MATERIAL BETUMINOSO ATÉ A USINA. | m² | 786.62 | 3.47 | 4.38 | 2729.5714 | 3445.4
1.4 | OBR-VIA-180 | EXECUÇÃO DE CONCRETO BETUMINOSO USINADO A QUENTE (CBUQ) COM MATERIAL BETUMINOSO, COM O FORNECIMENTO DOS AGREGADOS E TRANSPORTE DO MATERIAL BETUMINOSO DENTRO DO CANTEIRO DE OBRAS, INCLUSIVE O TRANSPORTE DO MATERIAL BETUMINOSO E AGREGADOS ATÉ A USINA | m³ | 23.6 | 452.46 | 570.82 | 10678.056 | 13471.35
1.5 | OBR-VIA-165 | EXECUÇÃO DE PINTURA DE LIGAÇÃO COM MATERIAL BETUMINOSO, INCLUINDO FORNECIMENTO E TRANSPORTE DO MATERIAL BETUMINOSO DENTRO DO CANTEIRO DE OBRAS, EXCLUSIVE TRANSPORTE DO MATERIAL BETUMINOSO ATÉ A USINA. | m² | 786.62 | 0.91 | 1.15 | 715.8242 | 904.61
1.6 | URB-MFC-005 | MEIO-FIO DE CONCRETO PRÉ-MOLDADO TIPO A - (12 X 16,7 X 35) CM, INCLUSIVE ESCAVAÇÃO E REATERRO | m | 938.03 | 18.5 | 23.34 | 17353.555 | 21893.62
[5 empty] | Subtotal item |  | 33333.3826 | 44228.49
2 |  | PRAÇA E PISOS
2.1 | PAI-GRA-005 | PLANTIO DE GRAMA BATATAIS EM PLACAS, INCLUSIVE TERRA VEGETAL E CONSERVAÇÃO POR 30 DIAS | m² | 2118.02 | 12.11 | 15.28 | 25649.2222 | 32363.35
2.2 | URB-PAS-006 | PASSEIOS DE CONCRETO E = 6 CM, FCK = 10 MPA, JUNTA SECA | m² | 1332.46 | 17.55 | 22.14 | 23384.673 | 29500.66
2.3 | PIS-CON-025 | PISO EM CONCRETO FCK = 13,5 MPA, E = 8 CM, ACABAMENTO SARRAFEADO, DESEMPENADO E FELTRADO, PARA ÁREA EXTERNA | m² | 706.38 | 35.22 | 44.43 |  | 31384.46
2.4 | BAN-JAR-010 | BANCO DE JARDIM EM CONCRETO TIPO 1, 130 X 40 CM, H = 45 CM | Pç | 26 | 250 | 315.4 | 6500 | 8200.4
2.5 | PAI-MUD-010 | FORNECIMENTO DE ÁRVORE DE 180 CM DE ALTURA INCLUSIVE O PLANTIO E PREPARO DE COVAS (60X60X60CM), ESPECIES A SEREM DEFINIDAS PELA PREFEITURA. X 60 X 60 CM | Pç | 41 | 14.9 | 18.8 |  | 770.8
[5 empty] | Subtotal item |  | 55533.8952 | 102219.67
Total Geral | [6 empty] | #REF! | 147142.04
|  | Flávio L. Greco S. | Fábio Alves Costa Fonseca
|  | Enegenheiro Civil | Prefeito Municipal
CREA-MG 64.880/D

## Composição (hidden)
Composição 1: Piso Tátil em borracha, assentado com cola, espessura 5mm (m²)
Cód. SINAPI | Descrição do Insumo | Unid. | Coef. | Valor Unit. | Valor Total
4750 | Pedreiro | h | 0.67 |  | 0
6127 | Servente | h | 0.67 |  | 0
| Piso Tátil (25x25cm) | m² | 1.02 |  | 0
4791 | Cola Neoprene | kg | 0.4 |  | 0
3767 | Lixa | unid | 0.5 |  | 0
Valor Total Unitário |  |  |  |  | 0
Composição 2: Piso Tátil em placa cimentícia de alta resistência (25x25cm), espessura 5mm (m²)
Cód. SINAPI | Descrição do Insumo | Unid. | Coef. | Valor Unit. | Valor Total
4750 | Pedreiro | h | 0.5 |  | 0
6127 | Servente | h | 0.6 |  | 0
| Piso Tátil (25x25cm) | m² | 1.05 |  | 0
370 | Areia lavada média | m³ | 0.01 |  | 0
13284 | Cimento Portland | kg | 7.5 |  | 0
Valor Total Unitário |  |  |  |  | 0

## BDI (hidden)
CALCULO DO BDI -
PREFEITURA MUNICIPAL DE SÃO GONÇALO DO PARÁ-MG |  |  |  | FOLHA Nº:
OBRA: UBS QUILOMBO DO GAIA |  |  |  | DATA:31/10/2013
LOCAL: COMUNIDADE QUILOMBO DO GAIA |  |  | FORMA DE EXECUÇÃO:
REGIÃO/MÊS DE REFERÊNCIA: Região Central setembro/13
PRAZO DE EXECUÇÃO:
Composição do BDI sugerida | TERCEIRO QUARTIL | Composição adotada |  | BDI Proposto: | 23.49%
Administração Central (AC) | 5.5% | 5.5%
Lucro (L) | 8.96% | 8.96%
Despesas Financeiras (DF) | 1.39% | 1.39%
Seguros (S) | 1% | 0.6% |  | Observação: Composição do BDI, Fórmula de Cálculo nos termos do Acórdão 2622/2013 do TCU.
Garantias (G) |  | 0.4%
Riscos (R) | 1.27% | 1.27%
Tributos (I) | CONF. LEG | 2%

## CRONO-FF
CRONOGRAMA FÍSICO – FINANCEIRO
PREFEITURA MUNICIPAL DE IGARATINGA
Obra: Reforma Praça Limas | [9 empty] | DATA: 25/09/2015
Item | Descição | Valor do Item | Físico / Financeiro | Mês 1 | Mês 2 | Mês 3 | Mês 4 | Mês 5 | Mês 6 | Mês 7 | Total
1 | PLACAS | 693.88 | Físico % | Mês 1: 0.47157; DATA: 25/09/2015 Mês 7: 0 | 0.47157
|  |  | Financeiro | Mês 1: 693.88; DATA: 25/09/2015 Mês 7: 0 | 693.88
2 | PAVIMENTAÇÃO VIA EXTERNA | 44228.49 | Físico % | 4.2816 | 4.2816 | 4.2816 | 4.2816 | 4.2816 | 4.2816 | 4.3689 | 30.0584
|  |  | Financeiro | 6300 | 6300 | 6300 | 6300 | 6300 | 6300 | 6428.49 | 44228.49
4 | PRAÇA E PISOS | 102219.67 | Físico % | 9.9224 | 9.9224 | 9.9224 | 9.9224 | 9.9224 | 9.9224 | 9.9358 | 69.4701
|  |  | Financeiro | 14600 | 14600 | 14600 | 14600 | 14600 | 14600 | 14619.67 | 102219.67
TOTAL |  | 147142.04 | Físico % | 14.6755 | 14.204 | 14.204 | 14.204 | 14.204 | 14.204 | 14.3047 | 100
|  |  | Financeiro | 21593.88 | 20900 | 20900 | 20900 | 20900 | 20900 | 21048.16 | 147142.04
Responsável Técnico: |  |  |  | Mês 1: Observações:
Flávio L. Greco S.
CREA: 64.880 / D
Fábio Alves Costa Fonseca
Prefeito Municipal