## orcamento-liminação pública
PREFEITURA MUNICIPAL DE IGARATINGA
PLANILHA ORÇAMENTÁRIA DE CUSTOS
PREFEITURA: PREFEITURA MUNICIPAL DE IGARATINGA
OBRA: xecução de obras de modificação e extensão de rede de distribuição de energia elétrica do Município de Igaratinga | [5 empty] | 2015-02-26
LOCAL: Povoado de Limas, Distrito de Antunes e Sede do Município de Igaratinga
PRAZO DE EXECUÇÃO: 04 Meses |  |  |  |  | BDI | 28.56%
ITEM | CODIGO SETOP | DESCRIÇÃO | UNIDADE | QUANT. | PREÇO UNITÁRIO C/ LDI | PREÇO TOTAL
1 |  | INSTALAÇÕES INICIAIS DA OBRA
1.1 | IIO-PLA-005 | FORNECIMENTO E COLOCAÇÃO DE PLACA DE OBRA (3,00 X 1,50 M) - EM CHAPA GALVANIZADA 0,26 AFIXADAS COM REBITES 540 E PARAFUSOS 3/8, EM ESTRUTURA METÁLICA VIGA U 2" ENRIJECIDA COM METALON 20 X 20, SUPORTE EM EUCALIPTO AUTOCLAVADO PINTADAS NA FRENTE E NO VERSO COM FUNDO ANTICORROSIVO E TINTA AUTOMOTIVA. (FRENTE: PINTURA AUTOMOTIVA FUNDO AZUL, TEXTO: PLOTTER DE RECORTE PELÍCULA BRANCA E PARTE INFERIOR: APLICAÇÃO DAS MARCAS EM COR) PADRÃO DA PREFEITURA MUNICIPAL DE IGARATINGA (150 X 300 CM) | UM | 3
TOTAL DO ITEM
2 |  | EXTENSÃO REDE E ILUMINAÇÃO NO ACESSO AO BAIRRO CHÁCARAS MARANHÃO NA SEDE DO MUNICÍPIO
2.1 |  | ALCA CONECTOR ESTRIBO ABERTA | PC | 24
2.2 |  | ALCA CONECTOR ESTRIBO FECHADA 2AWG | PC | 2
2.3 |  | ALCA PREF CB CA/CAL 70MM2 MULTIPLEX | PC | 12
2.4 |  | ALCA PREF ESTAI P/ CB ACO 6,4MM | PC | 2
2.5 |  | ALCA PREF ESTAI P/ CB ACO 9,5MM | PC | 4
2.6 |  | AREIA LAVADA | M3 | 0.88
2.7 |  | ARMACAO SECUNDARIA 1 ESTRIBO C/ HASTE | PC | 6
2.8 |  | ARRUELA QUADRADA 38X18X3MM | PC | 46
2.9 |  | BRACADEIRA PLASTICA CABO MULTIPLEXADO | PC | 45
2.10 |  | BRACO IP TIPO MEDIO | PC | 8
2.11 |  | BRACO SUPORTE C/GPO 6,5-9,5MM IT2 | PC | 8
2.12 |  | BRITA N.1 | M3 | 1
2.13 |  | CABO ACO 6,4MM SM 7 FIOS ZINC | KG | 12
2.14 |  | CABO CA 53MM2 (1/0) 7 FIOS (POPPY) | KG | 11.36
2.15 |  | CABO CU XLPE 1X 1,5MM2 1KV | M1 | 102
2.16 |  | CABO QUADRUPLEX CA 3X1X 70+70MM2 1KV | M1 | 415
2.17 |  | CIMENTO CP-II-E32 50KG | SC | 3.3
2.18 |  | CINTA ACO D 170MM | PC | 1
2.19 |  | CINTA ACO D 180MM | PC | 1
2.20 |  | CINTA ACO D 190MM | PC | 2
2.21 |  | CINTA ACO D 200MM | PC | 4
2.22 |  | CINTA ACO D 210MM | PC | 3
2.23 |  | CINTA ACO D 220MM | PC | 5
2.24 |  | CINTA ACO D 230MM | PC | 4
2.25 |  | CINTA ACO D 260MM | PC | 6
2.26 |  | CONECTOR ATERRAMENTO DE FERRAGEM | PC | 42
2.27 |  | CONECTOR DER CUNHA CU ITEM 1 | PC | 18
2.28 |  | CONECTOR H ITEM 2 CAA 27-54 / 13-34MM2 | PC | 20
2.29 |  | CONECTOR H ITEM 3 CAA 42-67/ 42-67MM2 | PC | 6
2.30 |  | CONECTOR PERFURAÇÃO 35-120/1,5MM2 | PC | 18
2.31 |  | CONECTOR PERFURAÇÃO 70-240/70-120MM2 | PC | 3
2.32 |  | CONECTOR TERM CU 16mm 1F PRESSAO | PC | 2
2.33 |  | IDENTIFICADOR DE FASE A | PC | 10
2.34 |  | IDENTIFICADOR DE FASE B | PC | 10
2.35 |  | ISOLADOR ROLDANA PORCELANA | PC | 3
2.36 |  | LAMPADA VS 100W AP E-40 TUBULAR | PC | 8
2.37 |  | LUMINARIA C/EQUIP VS100W VIDRO PLANO | PC | 8
2.38 |  | OLHAL P/ PARAFUSO CL 50KN | PC | 21
2.39 |  | PARAFUSO CABECA ABAULADA M16X 45MM | PC | 10
2.40 |  | PARAFUSO CABECA ABAULADA M16X 70MM | PC | 20
2.41 |  | PARAFUSO CABECA QUADRADA M16X250MM | PC | 11
2.42 |  | PARAFUSO CABECA QUADRADA M16X300MM | PC | 46
2.43 |  | POSTE CONCRETO CIRCULAR 11M 600DAN | PC | 1
2.44 |  | POSTE CONCRETO DUPLO T 11M 300DAN | PC | 7
2.45 |  | RELE FOTOELETRONICO | PC | 8
2.46 |  | SAPATILHA | PC | 8
TOTAL DO ITEM
3 |  | EXTENSÃO REDE E ILUMINAÇÃO NA RUA PADRE LIBÉRIO, NO POVOADO DE LIMAS
3.1 |  | ALCA CONECTOR ESTRIBO ABERTA | PC | 2
3.2 |  | ALCA PREF CB CA/CAL 70MM2 MULTIPLEX | PC | 2
3.3 |  | ARRUELA QUADRADA 38X18X3MM | PC | 4
3.4 |  | BRACADEIRA PLASTICA CABO MULTIPLEXADO | PC | 6
3.5 |  | BRACO IP TIPO MEDIO | PC | 1
3.6 |  | CABO ACO 6,4MM SM 7 FIOS ZINC | KG | 2.4
3.7 |  | CABO CU XLPE 1X 1,5MM2 1KV | M1 | 12
3.8 |  | CABO QUADRUPLEX CA 3X1X 70+70MM2 1KV | M1 | 65
3.9 |  | CINTA ACO D 200MM | PC | 1
3.10 |  | CINTA ACO D 210MM | PC | 1
3.11 |  | CONECTOR ATERRAMENTO DE FERRAGEM | PC | 3
3.12 |  | CONECTOR DER CUNHA CU ITEM 1 | PC | 1
3.13 |  | CONECTOR H ITEM 1 CAA 13-34 / 13-34MM2 | PC | 1
3.14 |  | CONECTOR H ITEM 2 CAA 27-54 / 13-34MM2 | PC | 6
3.15 |  | CONECTOR H ITEM 3 CAA 42-67/ 42-67MM2 | PC | 2
3.16 |  | CONECTOR PERFURAÇÃO 35-120/1,5MM2 | PC | 3
3.17 |  | CONECTOR TERM COMP CB ACO 6.4MM 1 FURO | PC | 3
3.18 |  | HASTE ATERRAMENTO 2400MM ACO | PC | 2
3.19 |  | IDENTIFICADOR DE FASE A | PC | 2
3.20 |  | IDENTIFICADOR DE FASE B | PC | 2
3.21 |  | LAMPADA VS 100W AP E-40 TUBULAR | PC | 1
3.22 |  | LUMINARIA C/EQUIP VS100W VIDRO PLANO | PC | 1
3.23 |  | OLHAL P/ PARAFUSO CL 50KN | PC | 7
3.24 |  | PARAFUSO CABECA ABAULADA M16X 45MM | PC | 3
3.25 |  | PARAFUSO CABECA ABAULADA M16X 70MM | PC | 6
3.26 |  | PARAFUSO CABECA QUADRADA M16X250MM | PC | 7
3.27 |  | PARAFUSO CABECA QUADRADA M16X300MM | PC | 4
3.28 |  | POSTE CONCRETO DUPLO T 11M 300DAN | PC | 1
3.29 |  | RELE FOTOELETRONICO | PC | 1
3.30 |  | SAPATILHA | PC | 1
TOTAL DO ITEM
4 |  | EXTENSÃO REDE E ILUMINAÇÃO NA RUA JOSÉ INÁCIO NA SEDE DO MUNICÍPIO
4.1 |  | ALCA CONECTOR ESTRIBO ABERTA | PC | 2
4.2 |  | ALCA PREF CB CA/CAL 70MM2 MULTIPLEX | PC | 2
4.3 |  | ARRUELA QUADRADA 38X18X3MM | PC | 6
4.4 |  | BRACADEIRA PLASTICA CABO MULTIPLEXADO | PC | 6
4.5 |  | BRACO IP TIPO MEDIO | PC | 1
4.6 |  | CABO ACO 6,4MM SM 7 FIOS ZINC | KG | 2.4
4.7 |  | CABO CU XLPE 1X 1,5MM2 1KV | M1 | 11
4.8 |  | CABO QUADRUPLEX CA 3X1X 70+70MM2 1KV | M1 | 35
4.9 |  | CONECTOR ATERRAMENTO DE FERRAGEM | PC | 3
4.10 |  | CONECTOR DER CUNHA CU ITEM 1 | PC | 1
4.11 |  | CONECTOR H ITEM 1 CAA 13-34 / 13-34MM2 | PC | 1
4.12 |  | CONECTOR H ITEM 2 CAA 27-54 / 13-34MM2 | PC | 5
4.13 |  | CONECTOR H ITEM 3 CAA 42-67/ 42-67MM2 | PC | 2
4.14 |  | CONECTOR PERFURAÇÃO 10-70/6-35MM2 | PC | 4
4.15 |  | CONECTOR PERFURAÇÃO 35-120/1,5MM2 | PC | 3
4.16 |  | CONECTOR TERM COMP CB ACO 6.4MM 1 FURO | PC | 2
4.17 |  | HASTE ATERRAMENTO 2400MM ACO | PC | 2
4.18 |  | IDENTIFICADOR DE FASE A | PC | 2
4.19 |  | IDENTIFICADOR DE FASE B | PC | 2
4.20 |  | LAMPADA VS 100W AP E-40 TUBULAR | PC | 1
4.21 |  | LUMINARIA C/EQUIP VS100W VIDRO PLANO | PC | 1
4.22 |  | OLHAL P/ PARAFUSO CL 50KN | PC | 7
4.23 |  | PARAFUSO CABECA QUADRADA M16X200MM | PC | 2
4.24 |  | PARAFUSO CABECA QUADRADA M16X250MM | PC | 7
4.25 |  | PARAFUSO CABECA QUADRADA M16X300MM | PC | 4
4.26 |  | POSTE CONCRETO DUPLO T 11M 300DAN | PC | 1
4.27 |  | RELE FOTOELETRONICO | PC | 1
4.28 |  | SAPATILHA | PC | 1
TOTAL DO ITEM
5 |  | EXTENSÃO REDE E ILUMINAÇÃO NA RUA BAHIA E RUA FLORIANÓPOLIS NO BAIRRO BELA VISTA, NO DISTRITO DE ANTUNES
5.1 |  | AFASTADOR ARMACAO SECUNDARIA 500MM | PC | 1
5.2 |  | ALCA CONECTOR ESTRIBO ABERTA | PC | 8
5.3 |  | ALCA CONECTOR ESTRIBO FECHADA 2AWG | PC | 5
5.4 |  | ALCA PREF CB CA/CAL 70MM2 MULTIPLEX | PC | 6
5.5 |  | ALCA PREF ESTAI P/ CB ACO 9,5MM | PC | 7
5.6 |  | ANEL ELASTOMERICO AMARRACAO ISOL. PINO | PC | 7
5.7 |  | AREIA LAVADA | M3 | 0.4
5.8 |  | BRACADEIRA PLASTICA CABO MULTIPLEXADO | PC | 20
5.9 |  | BRACO IP TIPO MEDIO | PC | 1
5.10 |  | BRACO SUPORTE C | PC | 5
5.11 |  | BRACO SUPORTE C/GPO 6,5-9,5MM IT2 | PC | 1
5.12 |  | BRITA N.1 | M3 | 1
5.13 |  | CABO ACO 6,4MM SM 7 FIOS ZINC | KG | 8.6
5.14 |  | CABO ACO HS ( 7 FIOS) 9,5MM | KG | 41
5.15 |  | CABO AL 1X 16MM2 XLPE 1KV | M1 | 5.3
5.16 |  | CABO AL 1X 50MM2 15KV PROTEGIDO XLPE | ML | 313
5.17 |  | CABO CU XLPE 1X 1,5MM2 1KV | M1 | 11
5.18 |  | CABO QUADRUPLEX CA 3X1X 70+70MM2 1KV | M1 | 115
5.19 |  | CANTONEIRA PARA BRACO C | PC | 2
5.20 |  | CARTUCHO DE APLICACAO VERMELHO | PC | 8
5.21 |  | CHAVE FUSIVEL 100A 15KV 7.1KA | PC | 3
5.22 |  | CIMENTO CP-II-E32 50KG | SC | 4.6
5.23 |  | CINTA ACO D 190MM | PC | 2
5.24 |  | CINTA ACO D 200MM | PC | 4
5.25 |  | CINTA ACO D 210MM | PC | 2
5.26 |  | CINTA ACO D 240MM | PC | 2
5.27 |  | CINTA ACO D 260MM | PC | 2
5.28 |  | COB PROT BUCHA BT TFO IT2 | PÇ | 8
5.29 |  | COBERT. FLEX. PROTET. PARA BUCHA TRAFO | PC | 3
5.30 |  | CONECTOR ATERRAMENTO DE FERRAGEM | PC | 12
5.31 |  | CONECTOR ATERRAMENTO TEMPORÁRIO MT | PC | 6
5.32 |  | CONECTOR CUNHA AL 50 COM ESTRIBO | PC | 9
5.33 |  | CONECTOR DER CUNHA CU ITEM 1 | PC | 4
5.34 |  | CONECTOR H ITEM 1 CAA 13-34 / 13-34MM2 | PC | 14
5.35 |  | CONECTOR H ITEM 2 CAA 27-54 / 13-34MM2 | PC | 10
5.36 |  | CONECTOR H ITEM 3 CAA 42-67/ 42-67MM2 | PC | 5
5.37 |  | CONECTOR PERFURAÇÃO 10-70/6-35MM2 | PC | 10
5.38 |  | CONECTOR PERFURAÇÃO 35-120/1,5MM2 | PC | 9
5.39 |  | CONECTOR PERFURAÇÃO 70-240/70-120MM2 | PC | 8
5.40 |  | CONECTOR TERM COMP 16MM2 | PC | 3
5.41 |  | CONECTOR TERM COMP 1F 50MM2 | PC | 5
5.42 |  | CONECTOR TERM COMP CB ACO 6.4MM 1 FURO | PC | 10
5.43 |  | ELO FUSIVEL DISTRIB 500MM 3H | PC | 3
5.44 |  | EMENDA PREF. CB ACO 9,5MM | PC | 2
5.45 |  | ESPACADOR LOSANGULAR PARA 50-150MM2 | PC | 10
5.46 |  | FIO AL COB. 1.5MM P/AMARRACAO RDP | ML | 2.4
5.47 |  | GRAMPO ANCORAGEM 50MM2 | PC | 5
5.48 |  | GRAMPO DE LINHA VIVA | PÇ | 7
5.49 |  | HASTE ATERRAMENTO 2400MM ACO | PC | 6
5.50 |  | IDENTIFICADOR DE FASE A | PC | 3
5.51 |  | IDENTIFICADOR DE FASE B | PC | 3
5.52 |  | ISOLADOR PINO POLIMERICO 15KV | PC | 9
5.53 |  | LAMPADA VS 100W AP E-40 TUBULAR | PC | 1
5.54 |  | LUMINARIA C/EQUIP VS100W VIDRO PLANO | PC | 1
5.55 |  | LUVA EMENDA CA 50MM2 RDP | PC | 4
5.56 |  | LUVA EMENDA CABO CAL 70MM2 | PC | 5
5.57 |  | MANTA AUTO-ADESIVA 15KV RDP | PC | 7
5.58 |  | OLHAL P/ PARAFUSO CL 50KN | PC | 12
5.59 |  | PARAFUSO CABECA ABAULADA M12X 40MM | PC | 5
5.60 |  | PARAFUSO CABECA ABAULADA M16X 45MM | PC | 23
5.61 |  | PARAFUSO CABECA ABAULADA M16X 70MM | PC | 39
5.62 |  | PARAFUSO CABECA QUADRADA M16X200MM | PC | 2
5.63 |  | PARAFUSO CABECA QUADRADA M16X250MM | PC | 13
5.64 |  | PARAFUSO CABECA QUADRADA M16X300MM | PC | 10
5.65 |  | PINO P/ ISOLADOR POLIMERICO ATE 36,2KV | PC | 12
5.66 |  | POSTE CONCRETO CIRCULAR 11M 300DAN | PC | 1
5.67 |  | POSTE CONCRETO CIRCULAR 11M 600DAN | PC | 1
5.68 |  | POSTE CONCRETO DUPLO T 11M 300DAN | PC | 1
5.69 |  | POSTE CONCRETO DUPLO T 11M 600DAN | PC | 1
5.70 |  | RELE FOTOELETRONICO | PC | 1
5.71 |  | SAPATILHA | PC | 9
5.72 |  | SUPORTE TRAFO POSTE MADEIRA/DUPLO T | PC | 2
5.73 |  | SUPORTE Z | PC | 3
5.74 |  | TUBO RECOMP CB 70MM2 1KV | PC | 6
TOTAL DO ITEM
6 |  | EXTENSÃO REDE E ILUMINAÇÃO NA RUA NOSSA SENHORA APARECIDA, NO POVOADO DE LIMAS
6.1 |  | ALCA CONECTOR ESTRIBO ABERTA | PC | 3
6.2 |  | ALCA PREF CB CA/CAL 70MM2 MULTIPLEX | PC | 3
6.3 |  | ARRUELA QUADRADA 38X18X3MM | PC | 8
6.4 |  | BRACADEIRA PLASTICA CABO MULTIPLEXADO | PC | 9
6.5 |  | BRACO IP TIPO MEDIO | PC | 2
6.6 |  | CABO ACO 6,4MM SM 7 FIOS ZINC | KG | 11.3
6.7 |  | CABO CU XLPE 1X 1,5MM2 1KV | M1 | 22
6.8 |  | CABO QUADRUPLEX CA 3X1X 70+70MM2 1KV | M1 | 55
6.9 |  | CONECTOR ATERRAMENTO DE FERRAGEM | PC | 9
6.10 |  | CONECTOR DER CUNHA CU ITEM 1 | PC | 4
6.11 |  | CONECTOR H ITEM 1 CAA 13-34 / 13-34MM2 | PC | 1
6.12 |  | CONECTOR H ITEM 2 CAA 27-54 / 13-34MM2 | PC | 7
6.13 |  | CONECTOR H ITEM 3 CAA 42-67/ 42-67MM2 | PC | 4
6.14 |  | CONECTOR PERFURAÇÃO 35-120/1,5MM2 | PC | 8
6.15 |  | CONECTOR TERM COMP CB ACO 6.4MM 1 FURO | PC | 2
6.16 |  | HASTE ATERRAMENTO 2400MM ACO | PC | 2
6.17 |  | IDENTIFICADOR DE FASE A | PC | 3
6.18 |  | IDENTIFICADOR DE FASE B | PC | 3
6.19 |  | LAMPADA VS 100W AP E-40 TUBULAR | PC | 2
6.20 |  | LUMINARIA C/EQUIP VS100W VIDRO PLANO | PC | 2
6.21 |  | OLHAL P/ PARAFUSO CL 50KN | PC | 6
6.22 |  | PARAFUSO CABECA QUADRADA M12X150MM | PC | 2
6.23 |  | PARAFUSO CABECA QUADRADA M16X250MM | PC | 10
6.24 |  | PARAFUSO CABECA QUADRADA M16X300MM | PC | 4
6.25 |  | POSTE CONCRETO DUPLO T 11M 300DAN | PC | 1
6.26 |  | RELE FOTOELETRONICO | PC | 2
6.27 |  | SAPATILHA | PC | 2
TOTAL DO ITEM
7 |  | SUBSTITUIÇÃO DE ILUMINAÇÃO NA AV. FRANCISCO FRANCO, NO DISTRITO DE ANTUNES
7.1 |  | ARRUELA QUADRADA 38X18X3MM | PC | 7
7.2 |  | BRACO IP TIPO MEDIO | PC | 8
7.3 |  | CABO ACO 6,4MM SM 7 FIOS ZINC | KG | 3.2
7.4 |  | CABO CU XLPE 1X 1,5MM2 1KV | M1 | 93
7.5 |  | CINTA ACO D 190MM | PC | 1
7.6 |  | CINTA ACO D 260MM | PC | 2
7.7 |  | CONECTOR ATERRAMENTO DE FERRAGEM | PC | 27
7.8 |  | CONECTOR DER CUNHA CU ITEM 1 | PC | 6
7.9 |  | CONECTOR DER CUNHA CU ITEM 8 | PC | 17
7.10 |  | CONECTOR PERFURAÇÃO 35-120/1,5MM2 | PC | 11
7.11 |  | IDENTIFICADOR DE FASE A | PC | 5
7.12 |  | IDENTIFICADOR DE FASE B | PC | 5
7.13 |  | LAMPADA VS 100W AP E-40 TUBULAR | PC | 9
7.14 |  | LUMINARIA C/EQUIP VS100W VIDRO PLANO | PC | 9
7.15 |  | PARAFUSO CABECA ABAULADA M16X 45MM | PC | 4
7.16 |  | PARAFUSO CABECA ABAULADA M16X 70MM | PC | 8
7.17 |  | PARAFUSO CABECA QUADRADA M16X250MM | PC | 2
7.18 |  | PARAFUSO CABECA QUADRADA M16X300MM | PC | 8
7.19 |  | RELE FOTOELETRONICO | PC | 8
TOTAL DO ITEM
8 |  | EXTENSÃO REDE E ILUMINAÇÃO NA TRAVESSA PARANÁ, NA SEDE DO MUNICÍPIO
8.1 |  | ALCA CONECTOR ESTRIBO ABERTA | PC | 5
8.2 |  | ALCA PREF CB CA/CAL 70MM2 MULTIPLEX | PC | 2
8.3 |  | ANEL ELASTOMERICO AMARRACAO ISOL. PINO | PC | 2
8.4 |  | ARMACAO SECUNDARIA 1 ESTRIBO C/ HASTE | PC | 2
8.5 |  | ARRUELA QUADRADA 38X18X3MM | PC | 17
8.6 |  | BRACADEIRA PLASTICA CABO MULTIPLEXADO | PC | 25
8.7 |  | BRACO IP TIPO MEDIO | PC | 4
8.8 |  | BRACO SUPORTE C/GPO 6,5-9,5MM IT2 | PC | 3
8.9 |  | CABO ACO 6,4MM SM 7 FIOS ZINC | KG | 1.6
8.10 |  | CABO CA 53MM2 (1/0) 7 FIOS (POPPY) | KG | 6.64
8.11 |  | CABO CU XLPE 1X 1,5MM2 1KV | M1 | 44
8.12 |  | CABO QUADRUPLEX CA 3X1X 70+70MM2 1KV | M1 | 165
8.13 |  | CONECTOR ATERRAMENTO DE FERRAGEM | PC | 12
8.14 |  | CONECTOR DER CUNHA CU ITEM 1 | PC | 4
8.15 |  | CONECTOR DER CUNHA CU ITEM 7 | PC | 8
8.16 |  | CONECTOR H ITEM 2 CAA 27-54 / 13-34MM2 | PC | 10
8.17 |  | CONECTOR H ITEM 3 CAA 42-67/ 42-67MM2 | PC | 5
8.18 |  | CONECTOR PERFURAÇÃO 35-120/1,5MM2 | PC | 10
8.19 |  | CONECTOR PERFURAÇÃO 70-240/70-120MM2 | PC | 8
8.20 |  | CONECTOR TERM CU 16mm 1F PRESSAO | PC | 4
8.21 |  | IDENTIFICADOR DE FASE A | PC | 4
8.22 |  | IDENTIFICADOR DE FASE B | PC | 4
8.23 |  | ISOLADOR ROLDANA PORCELANA | PC | 3
8.24 |  | LAMPADA VS 100W AP E-40 TUBULAR | PC | 4
8.25 |  | LUMINARIA C/EQUIP VS100W VIDRO PLANO | PC | 4
8.26 |  | OLHAL P/ PARAFUSO CL 50KN | PC | 10
8.27 |  | PARAFUSO CABECA QUADRADA M12X150MM | PC | 2
8.28 |  | PARAFUSO CABECA QUADRADA M16X250MM | PC | 6
8.29 |  | PARAFUSO CABECA QUADRADA M16X300MM | PC | 27
8.30 |  | POSTE CONCRETO DUPLO T 11M 300DAN | PC | 4
8.31 |  | RELE FOTOELETRONICO | PC | 4
8.32 |  | SAPATILHA | PC | 3
TOTAL DO ITEM
9 |  | EXTENSÃO REDE E ILUMINAÇÃO NO BECO LOCALIZADO NA PARTE DE ATRÁS DO CEMITÉRIO DO DISTRITO DE ANTUNES
9.1 |  | ALCA CONECTOR ESTRIBO ABERTA | PC | 2
9.2 |  | AREIA LAVADA | M3 | 0.56
9.3 |  | BRACADEIRA PLASTICA CABO MULTIPLEXADO | PC | 6
9.4 |  | BRACO IP TIPO MEDIO | PC | 1
9.5 |  | BRITA N.1 | M3 | 1
9.6 |  | CABO ACO 6,4MM SM 7 FIOS ZINC | KG | 0.7
9.7 |  | CABO CU XLPE 1X 1,5MM2 1KV | M1 | 11
9.8 |  | CABO QUADRUPLEX CA 3X1X 70+70MM2 1KV | M1 | 40
9.9 |  | CIMENTO CP-II-E32 50KG | SC | 7.3
9.10 |  | CINTA ACO D 200MM | PC | 1
9.11 |  | CINTA ACO D 210MM | PC | 1
9.12 |  | CINTA ACO D 260MM | PC | 1
9.13 |  | CINTA ACO D 270MM | PC | 3
9.14 |  | CINTA ACO D 310MM | PC | 6
9.15 |  | CINTA ACO D 320MM | PC | 4
9.16 |  | CONECTOR ATERRAMENTO DE FERRAGEM | PC | 6
9.17 |  | CONECTOR DER CUNHA CU ITEM 1 | PC | 1
9.18 |  | CONECTOR DER CUNHA CU ITEM 8 | PC | 8
9.19 |  | CONECTOR H ITEM 2 CAA 27-54 / 13-34MM2 | PC | 5
9.20 |  | CONECTOR H ITEM 3 CAA 42-67/ 42-67MM2 | PC | 2
9.21 |  | CONECTOR PERFURAÇÃO 35-120/1,5MM2 | PC | 4
9.22 |  | IDENTIFICADOR DE FASE A | PC | 1
9.23 |  | IDENTIFICADOR DE FASE B | PC | 1
9.24 |  | LAMPADA VS 100W AP E-40 TUBULAR | PC | 1
9.25 |  | LUMINARIA C/EQUIP VS100W VIDRO PLANO | PC | 1
9.26 |  | OLHAL P/ PARAFUSO CL 50KN | PC | 4
9.27 |  | PARAFUSO CABECA ABAULADA M16X 45MM | PC | 10
9.28 |  | PARAFUSO CABECA ABAULADA M16X 70MM | PC | 19
9.29 |  | PARAFUSO CABECA QUADRADA M16X250MM | PC | 6
9.30 |  | POSTE CONCRETO CIRCULAR 12M 1000DAN | PC | 1
9.31 |  | RELE FOTOELETRONICO | PC | 1
|  | TOTAL DO ITEM | 0 | 0
10 |  | EXTENSÃO REDE E ILUMINAÇÃO NO POVOADO DA VÁRZEA DA CACHOEIRA | 0 | 0
10.1 |  | AFASTADOR ARMACAO SECUNDARIA 500MM | PC | 1
10.2 |  | ALCA CONECTOR ESTRIBO ABERTA | PC | 10
10.3 |  | ALCA CONECTOR ESTRIBO FECHADA 2AWG | PC | 8
10.4 |  | ALCA PREF CB CA/CAL 70MM2 MULTIPLEX | PC | 5
10.5 |  | ALCA PREF DISTRIB CB CA/CAA 34MM2(2) | PC | 5
10.6 |  | ALCA PREF ESTAI P/ CB ACO 9,5MM | PC | 14
10.7 |  | ANEL ELASTOMERICO AMARRACAO ISOL. PINO | PC | 13
10.8 |  | AREIA LAVADA | M3 | 2.16
10.9 |  | ARMACAO SECUNDARIA 2 ESTRIBO C/ HASTE | PC | 2
10.10 |  | ARRUELA QUADRADA 38X18X3MM | PC | 30
10.11 |  | BRACADEIRA PLASTICA CABO MULTIPLEXADO | PC | 22
10.12 |  | BRACO ANTI-BALANCO | PC | 4
10.13 |  | BRACO IP TIPO MEDIO | PC | 4
10.14 |  | BRACO SUPORTE C | PC | 9
10.15 |  | BRACO SUPORTE C/GPO 6,5-9,5MM IT2 | PC | 2
10.16 |  | BRACO SUPORTE L | PC | 4
10.17 |  | BRITA N.1 | M3 | 4
10.18 |  | CABO ACO 6,4MM SM 7 FIOS ZINC | KG | 15.8
10.19 |  | CABO ACO HS ( 7 FIOS) 9,5MM | KG | 114.8
10.20 |  | CABO AL 1X 16MM2 XLPE 1KV | M1 | 3.7
10.21 |  | CABO AL 1X 50MM2 15KV PROTEGIDO XLPE | ML | 937
10.22 |  | CABO AL 1X 50MM2 XLPE 1KV | ML | 12
10.23 |  | CABO CU XLPE 1X 1,5MM2 1KV | M1 | 44
10.24 |  | CABO QUADRUPLEX CA 3X1X 70+70MM2 1KV | M1 | 165
10.25 |  | CANTONEIRA PARA BRACO C | PC | 5
10.26 |  | CARTUCHO DE APLICACAO VERMELHO | PC | 7
10.27 |  | CHAVE FUSIVEL 100A 15KV 7.1KA | PC | 3
10.28 |  | CIMENTO CP-II-E32 50KG | SC | 24.8
10.29 |  | CINTA ACO D 230MM | PC | 5
10.30 |  | CINTA ACO D 240MM | PC | 4
10.31 |  | CINTA ACO D 250MM | PC | 3
10.32 |  | CINTA ACO D 260MM | PC | 4
10.33 |  | CINTA ACO D 270MM | PC | 3
10.34 |  | CINTA ACO D 310MM | PC | 6
10.35 |  | CINTA ACO D 320MM | PC | 2
10.36 |  | COB PROT BUCHA BT TFO IT2 | PÇ | 8
10.37 |  | COBERT. FLEX. PROTET. PARA BUCHA TRAFO | PC | 9
10.38 |  | COBERTURA PROT. MT P/ CONECTOR CUNHA | PC | 15
10.39 |  | CONECTOR ATERRAMENTO DE FERRAGEM | PC | 21
10.40 |  | CONECTOR ATERRAMENTO TEMPORÁRIO MT | PC | 3
10.41 |  | CONECTOR CUNHA AL 50 COM ESTRIBO | PC | 3
10.42 |  | CONECTOR DER CUNHA CU ITEM 1 | PC | 7
10.43 |  | CONECTOR DER CUNHA CU ITEM 7 | PC | 6
10.44 |  | CONECTOR H ITEM 1 CAA 13-34 / 13-34MM2 | PC | 26
10.45 |  | CONECTOR H ITEM 2 CAA 27-54 / 13-34MM2 | PC | 21
10.46 |  | CONECTOR H ITEM 3 CAA 42-67/ 42-67MM2 | PC | 9
10.47 |  | CONECTOR PERFURAÇÃO 10-70/6-35MM2 | PC | 4
10.48 |  | CONECTOR PERFURAÇÃO 35-120/1,5MM2 | PC | 16
10.49 |  | CONECTOR PERFURAÇÃO 70-240/70-120MM2 | PC | 6
10.50 |  | CONECTOR TERM COMP 16MM2 | PC | 3
10.51 |  | CONECTOR TERM COMP 1F 50MM2 | PC | 7
10.52 |  | CONECTOR TERM COMP CB ACO 6.4MM 1 FURO | PC | 15
10.53 |  | ESPACADOR LOSANGULAR PARA 50-150MM2 | PC | 35
10.54 |  | ESPACADOR MONOFASICO 2A 50-150MM2 | CJ | 2
10.55 |  | ESTRIBO PARA BRACO ANTI-BALANCO | PC | 4
10.56 |  | FIO AL COB. 1.5MM P/AMARRACAO RDP | ML | 5.6
10.57 |  | GRAMPO ANCORAGEM 50MM2 | PC | 30
10.58 |  | GRAMPO DE LINHA VIVA | PÇ | 5
10.59 |  | HASTE ATERRAMENTO 2400MM ACO | PC | 8
10.60 |  | IDENTIFICADOR DE FASE A | PC | 7
10.61 |  | IDENTIFICADOR DE FASE B | PC | 7
10.62 |  | ISOLADOR ANCORAGEM POLIMERICO 15KV | PC | 35
10.63 |  | ISOLADOR PINO POLIMERICO 15KV | PC | 15
10.64 |  | ISOLADOR ROLDANA PORCELANA | PC | 2
10.65 |  | LAMPADA VS 100W AP E-40 TUBULAR | PC | 4
10.66 |  | LUMINARIA C/EQUIP VS100W VIDRO PLANO | PC | 4
10.67 |  | MANILHA-SAPATILHA CL 50KN | PC | 30
10.68 |  | MANTA AUTO-ADESIVA 15KV RDP | PC | 8
10.69 |  | OLHAL P/ PARAFUSO CL 50KN | PC | 39
10.70 |  | PARA RAIOS REDE SECUNDARIA ISOLADA 10KA | PC | 4
10.71 |  | PARA-RAIOS 12KV 10KA ZNO POLIMERICO | PC | 9
10.72 |  | PARAFUSO CABECA ABAULADA M12X 40MM | PC | 7
10.73 |  | PARAFUSO CABECA ABAULADA M16X 45MM | PC | 35
10.74 |  | PARAFUSO CABECA ABAULADA M16X 70MM | PC | 52
10.75 |  | PARAFUSO CABECA QUADRADA M16X125MM | PC | 12
10.76 |  | PARAFUSO CABECA QUADRADA M16X200MM | PC | 24
10.77 |  | PARAFUSO CABECA QUADRADA M16X250MM | PC | 5
10.78 |  | PARAFUSO CABECA QUADRADA M16X300MM | PC | 28
10.79 |  | PARAFUSO CABECA QUADRADA M16X400MM | PC | 4
10.80 |  | PINO P/ ISOLADOR POLIMERICO ATE 36,2KV | PC | 12
10.81 |  | POSTE CONCRETO CIRCULAR 12M 1000DAN | PC | 3
10.82 |  | POSTE CONCRETO DUPLO T 11M 300DAN | PC | 2
10.83 |  | POSTE CONCRETO DUPLO T 11M 600DAN | PC | 2
10.84 |  | POSTE PESADO DE MADEIRA 12M | PC | 1
10.85 |  | RELE FOTOELETRONICO | PC | 4
10.86 |  | SAPATILHA | PC | 19
10.87 |  | SUPORTE L COM CHAPA CURVA | PC | 9
10.88 |  | SUPORTE L PARA TOPO POSTE | PC | 2
10.89 |  | SUPORTE TRAFO POSTE MADEIRA/DUPLO T | PC | 2
10.90 |  | SUPORTE Z | PC | 6
10.91 |  | TRANSF. TF 15KV 45KVA | PC | 1
|  | TOTAL DO ITEM | 0 | 0
11 |  | ILUMINAÇÃO DA PRAÇA DE LIMAS NO POVOADO DE LIMAS
11.1 |  | ALCA CONECTOR ESTRIBO ABERTA | PC | 2
11.2 |  | ALCA PREF CB CA/CAL 70MM2 MULTIPLEX | PC | 2
11.3 |  | ARAME GALVANIZADO 14MM | KG | 2
11.4 |  | ARRUELA QUADRADA 38X18X3MM | PC | 14
11.5 |  | BRACADEIRA PLASTICA CABO MULTIPLEXADO | PC | 6
11.6 |  | BRACO IP TIPO MEDIO | PC | 6
11.7 |  | CABO ACO 6,4MM SM 7 FIOS ZINC | KG | 12.4
11.8 |  | CABO ACO HS ( 7 FIOS) 9,5MM | KG | 29.2
11.9 |  | CABO AL 1X 16MM2 XLPE 1KV | M1 | 641
11.10 |  | CABO CU PVC FLEX 1X 10MM2 750V AZUL | M | 20
11.11 |  | CABO CU PVC FLEX 1X 10MM2 750V PRETO | M | 20
11.12 |  | CABO CU PVC FLEX 1X 10MM2 750V VERDE | M | 20
11.13 |  | CABO CU XLPE 1X 1,5MM2 1KV | M1 | 441
11.14 |  | CABO QUADRUPLEX CA 3X1X 70+70MM2 1KV | M1 | 50
11.15 |  | CAIXA CM-2 POLIFÁSIFCA C/ LENTE LEITURA | PC | 1
11.16 |  | CAIXA INSPECAO P/ PISO C/ TAMPA | PC | 2
11.17 |  | CAIXA ZA CONCRETO PREMOLDADO | PC | 10
11.18 |  | CAIXA ZB CONCRETO PREMOLDADO | PC | 4
11.19 |  | CINTA ACO D 200MM | PC | 1
11.20 |  | CINTA ACO D 210MM | PC | 1
11.21 |  | CINTA ACO D 220MM | PC | 1
11.22 |  | CINTA ACO D 230MM | PC | 1
11.23 |  | CINTA ACO D 240MM | PC | 11
11.24 |  | CINTA ACO D 250MM | PC | 1
11.25 |  | CONDUITE 3/4 (AMANCO) | MT | 15
11.26 |  | CONECTOR ATERRAMENTO DE FERRAGEM | PC | 18
11.27 |  | CONECTOR BORNE CB CU 6MM2 | PC | 45
11.28 |  | CONECTOR DER CUNHA CU ITEM 1 | PC | 6
11.29 |  | CONECTOR DER CUNHA CU ITEM 4 | PC | 115
11.30 |  | CONECTOR H ITEM 1 CAA 13-34 / 13-34MM2 | PC | 2
11.31 |  | CONECTOR H ITEM 2 CAA 27-54 / 13-34MM2 | PC | 10
11.32 |  | CONECTOR H ITEM 3 CAA 42-67/ 42-67MM2 | PC | 1
11.33 |  | CONECTOR PERFURAÇÃO 35-120/1,5MM2 | PC | 14
11.34 |  | CONECTOR TERM COMP 16MM2 | PC | 3
11.35 |  | CONECTOR TERM COMP CB ACO 6.4MM 1 FURO | PC | 2
11.36 |  | CURVA ACO 90 25MM 1P | PC | 3
11.37 |  | CURVA ACO 90 60MM 2.1/2P | PC | 2
11.38 |  | DISJ TERMOMAG BIPOLAR 40A | PC | 1
11.39 |  | ELETRODUTO ACO ZINCADO 25MM 1P C/LUVA | PC | 8
11.40 |  | ELETRODUTO ACO ZINCADO 65MM 2.1/2 | PC | 4
11.41 |  | ELETRODUTO CORRUGADO PEAD ABNT 63MM 2" | M | 290
11.42 |  | FITA ADESIVA ISOLANTE PRETA | RL | 25
11.43 |  | FITA ISOLANTE AUTOFUSAO 19MMX10M | RL | 25
11.44 |  | HASTE ATERRAMENTO 2400MM ACO | PC | 2
11.45 |  | IDENTIFICADOR DE FASE A | PC | 6
11.46 |  | IDENTIFICADOR DE FASE B | PC | 6
11.47 |  | LAMPADA VS 100W AP E-40 TUBULAR | PC | 4
11.48 |  | LAMPADA VS 150W AP E-40 TUBULAR | PC | 17
11.49 |  | LUMINARIA C/EQUIP VS100W VIDRO PLANO | PC | 4
11.50 |  | LUMINARIA C/EQUIP VS150W TUBULAR - VIDRO | PC | 17
11.51 |  | MASSA CALAFETAR (3M) | PC | 2
11.52 |  | OLHAL P/ PARAFUSO CL 50KN | PC | 7
11.53 |  | PARAFUSO CABECA ABAULADA M16X 45MM | PC | 11
11.54 |  | PARAFUSO CABECA ABAULADA M16X 70MM | PC | 21
11.55 |  | PARAFUSO CABECA QUADRADA M16X250MM | PC | 9
11.56 |  | POSTE CONCRETO CIRCULAR 11M 300DAN | PC | 1
11.57 |  | POSTE CONCRETO RC IP 11.5M 150DAN | PC | 13
11.58 |  | RELE FOTOELETRONICO | PC | 21
11.59 |  | SAPATILHA | PC | 3
11.60 |  | SUPORTE 1 LUMINARIA PT RC\ACO | PC | 10
11.61 |  | SUPORTE 2 LUMINARIA PT RC\ACO | PC | 3
11.62 |  | TAMPA ARTIC COM ARO CAIXA ZA | PC | 10
11.63 |  | TAMPA ARTIC COM ARO CAIXA ZB PASSEIO | PC | 4
11.64 |  | TIJOLO FURADO 8 FUROS | PC | 8
TOTAL DO ITEM
12 |  | EXTENSÃO REDE E ILUMINAÇÃO NA RUA SAGRADO CORAÇÃO DE JESUS, NA SEDE DO MUNICÍPIO
12.1 |  | ALCA CONECTOR ESTRIBO ABERTA | PC | 2
12.2 |  | ALCA PREF CB CA/CAL 70MM2 MULTIPLEX | PC | 2
12.3 |  | ARRUELA QUADRADA 38X18X3MM | PC | 4
12.4 |  | BRACADEIRA PLASTICA CABO MULTIPLEXADO | PC | 6
12.5 |  | BRACO IP TIPO MEDIO | PC | 1
12.6 |  | CABO ACO 6,4MM SM 7 FIOS ZINC | KG | 2.4
12.7 |  | CABO CU XLPE 1X 1,5MM2 1KV | M1 | 11
12.8 |  | CABO QUADRUPLEX CA 3X1X 70+70MM2 1KV | M1 | 45
12.9 |  | CINTA ACO D 200MM | PC | 1
12.10 |  | CINTA ACO D 210MM | PC | 1
12.11 |  | CONECTOR ATERRAMENTO DE FERRAGEM | PC | 3
12.12 |  | CONECTOR DER CUNHA CU ITEM 1 | PC | 1
12.13 |  | CONECTOR H ITEM 1 CAA 13-34 / 13-34MM2 | PC | 2
12.14 |  | CONECTOR H ITEM 2 CAA 27-54 / 13-34MM2 | PC | 3
12.15 |  | CONECTOR H ITEM 3 CAA 42-67/ 42-67MM2 | PC | 1
12.16 |  | CONECTOR PERFURAÇÃO 10-70/6-35MM2 | PC | 4
12.17 |  | CONECTOR PERFURAÇÃO 35-120/1,5MM2 | PC | 4
12.18 |  | HASTE ATERRAMENTO 2400MM ACO | PC | 2
12.19 |  | IDENTIFICADOR DE FASE A | PC | 1
12.20 |  | IDENTIFICADOR DE FASE B | PC | 1
12.21 |  | LAMPADA VS 100W AP E-40 TUBULAR | PC | 1
12.22 |  | LUMINARIA C/EQUIP VS100W VIDRO PLANO | PC | 1
12.23 |  | OLHAL P/ PARAFUSO CL 50KN | PC | 7
12.24 |  | PARAFUSO CABECA ABAULADA M16X 45MM | PC | 3
12.25 |  | PARAFUSO CABECA ABAULADA M16X 70MM | PC | 5
12.26 |  | PARAFUSO CABECA QUADRADA M16X250MM | PC | 7
12.27 |  | PARAFUSO CABECA QUADRADA M16X300MM | PC | 4
12.28 |  | POSTE CONCRETO DUPLO T 11M 300DAN | PC | 1
12.29 |  | RELE FOTOELETRONICO | PC | 1
12.30 |  | SAPATILHA | PC | 3
TOTAL DO ITEM
13 |  | EXTENSÃO REDE E ILUMINAÇÃO NA RUA NOSSA SENHORA DE LOURDES, NO POVOADO DE LIMAS
13.1 |  | ALCA CONECTOR ESTRIBO ABERTA | PC | 2
13.2 |  | ALCA PREF CB CA/CAL 70MM2 MULTIPLEX | PC | 2
13.3 |  | ARRUELA QUADRADA 38X18X3MM | PC | 4
13.4 |  | BRACADEIRA PLASTICA CABO MULTIPLEXADO | PC | 6
13.5 |  | BRACO IP TIPO MEDIO | PC | 1
13.6 |  | CABO ACO 6,4MM SM 7 FIOS ZINC | KG | 2.4
13.7 |  | CABO CU XLPE 1X 1,5MM2 1KV | M1 | 11
13.8 |  | CABO QUADRUPLEX CA 3X1X 70+70MM2 1KV | M1 | 50
13.9 |  | CINTA ACO D 170MM | PC | 1
13.10 |  | CINTA ACO D 180MM | PC | 1
13.11 |  | CONECTOR ATERRAMENTO DE FERRAGEM | PC | 3
13.12 |  | CONECTOR DER CUNHA CU ITEM 1 | PC | 1
13.13 |  | CONECTOR H ITEM 1 CAA 13-34 / 13-34MM2 | PC | 2
13.14 |  | CONECTOR H ITEM 2 CAA 27-54 / 13-34MM2 | PC | 3
13.15 |  | CONECTOR H ITEM 3 CAA 42-67/ 42-67MM2 | PC | 1
13.16 |  | CONECTOR PERFURAÇÃO 10-70/6-35MM2 | PC | 3
13.17 |  | CONECTOR PERFURAÇÃO 35-120/1,5MM2 | PC | 4
13.18 |  | CONECTOR TERM COMP CB ACO 6.4MM 1 FURO | PC | 2
13.19 |  | HASTE ATERRAMENTO 2400MM ACO | PC | 2
13.20 |  | IDENTIFICADOR DE FASE A | PC | 1
13.21 |  | IDENTIFICADOR DE FASE B | PC | 1
13.22 |  | LAMPADA VS 100W AP E-40 TUBULAR | PC | 1
13.23 |  | LUMINARIA C/EQUIP VS100W VIDRO PLANO | PC | 1
13.24 |  | OLHAL P/ PARAFUSO CL 50KN | PC | 7
13.25 |  | PARAFUSO CABECA ABAULADA M16X 45MM | PC | 3
13.26 |  | PARAFUSO CABECA ABAULADA M16X 70MM | PC | 5
13.27 |  | PARAFUSO CABECA QUADRADA M16X250MM | PC | 7
13.28 |  | POSTE CONCRETO DUPLO T 11M 300DAN | PC | 1
13.29 |  | RELE FOTOELETRONICO | PC | 1
13.30 |  | SAPATILHA | PC | 3
|  | TOTAL DO ITEM | 0 | 0
14 |  | EXTENSÃO REDE E ILUMINAÇÃO NA RUA DO RECREIO, NO POVOADO DE LIMAS | 0 | 0
14.1 |  | ALCA CONECTOR ESTRIBO ABERTA | PC | 3
14.2 |  | ALCA PREF CB CA/CAL 70MM2 MULTIPLEX | PC | 2
14.3 |  | ARRUELA QUADRADA 38X18X3MM | PC | 10
14.4 |  | BRACADEIRA PLASTICA CABO MULTIPLEXADO | PC | 8
14.5 |  | BRACO IP TIPO MEDIO | PC | 2
14.6 |  | BRACO SUPORTE C/GPO 25-70MM2 IT1 | CJ | 2
14.7 |  | BRACO SUPORTE C/GPO 6,5-9,5MM IT2 | PC | 1
14.8 |  | CABO ACO 6,4MM SM 7 FIOS ZINC | KG | 4.8
14.9 |  | CABO CU XLPE 1X 1,5MM2 1KV | M1 | 22
14.10 |  | CABO QUADRUPLEX CA 3X1X 70+70MM2 1KV | M1 | 125
14.11 |  | CONECTOR ATERRAMENTO DE FERRAGEM | PC | 6
14.12 |  | CONECTOR DER CUNHA CU ITEM 1 | PC | 2
14.13 |  | CONECTOR H ITEM 1 CAA 13-34 / 13-34MM2 | PC | 6
14.14 |  | CONECTOR H ITEM 2 CAA 27-54 / 13-34MM2 | PC | 5
14.15 |  | CONECTOR H ITEM 3 CAA 42-67/ 42-67MM2 | PC | 1
14.16 |  | CONECTOR PERFURAÇÃO 10-70/6-35MM2 | PC | 3
14.17 |  | CONECTOR PERFURAÇÃO 35-120/1,5MM2 | PC | 6
14.18 |  | CONECTOR TERM COMP CB ACO 6.4MM 1 FURO | PC | 3
14.19 |  | HASTE ATERRAMENTO 2400MM ACO | PC | 4
14.20 |  | IDENTIFICADOR DE FASE A | PC | 2
14.21 |  | IDENTIFICADOR DE FASE B | PC | 2
14.22 |  | LAMPADA VS 100W AP E-40 TUBULAR | PC | 2
14.23 |  | LUMINARIA C/EQUIP VS100W VIDRO PLANO | PC | 2
14.24 |  | OLHAL P/ PARAFUSO CL 50KN | PC | 8
14.25 |  | PARAFUSO CABECA QUADRADA M16X250MM | PC | 9
14.26 |  | PARAFUSO CABECA QUADRADA M16X300MM | PC | 10
14.27 |  | POSTE CONCRETO DUPLO T 11M 300DAN | PC | 2
14.28 |  | RELE FOTOELETRONICO | PC | 2
14.29 |  | SAPATILHA | PC | 3
|  | TOTAL DO ITEM | 0 | 0
TOTAL GERAL DA OBRA | [5 empty] | 0 | 140000
#VALUE!
Flávio L. Greco S.
|  | Engenheiro Civil |  | Fábio Alves Costa Fonseca
|  | CREA-MG 64.880/D |  | Prefeito Municipal

## ITEM 01 (hidden)
PLANILHA DE CUSTO - ITEM 01
ITEM | DESCRIÇÃO | UNID | QTDE | PREÇO
|  |  |  | UNITÁRIO | TOTAL
1 | ALCA CONECTOR ESTRIBO ABERTA | PC | 24 | 17.37 | 416.88
2 | ALCA CONECTOR ESTRIBO FECHADA 2AWG | PC | 2 | 13.89 | 27.78
3 | ALCA PREF CB CA/CAL 70MM2 MULTIPLEX | PC | 12 | 10.34 | 124.08
4 | ALCA PREF ESTAI P/ CB ACO 6,4MM | PC | 2 | 8.31 | 16.62
5 | ALCA PREF ESTAI P/ CB ACO 9,5MM | PC | 4 | 16.99 | 67.96
6 | AREIA LAVADA | M3 | 0.88 | 93.17 | 81.9896
7 | ARMACAO SECUNDARIA 1 ESTRIBO C/ HASTE | PC | 6 | 15.33 | 91.98
8 | ARRUELA QUADRADA 38X18X3MM | PC | 46 | 0.98 | 45.08
9 | BRACADEIRA PLASTICA CABO MULTIPLEXADO | PC | 45 | 1.03 | 46.35
10 | BRACO IP TIPO MEDIO | PC | 8 | 275.95 | 2207.6
11 | BRACO SUPORTE C/GPO 6,5-9,5MM IT2 | PC | 8 | 72.35 | 578.8
12 | BRITA N.1 | M3 | 1 | 95.35 | 95.35
13 | CABO ACO 6,4MM SM 7 FIOS ZINC | KG | 12 | 22.42 | 269.04
14 | CABO CA 53MM2 (1/0) 7 FIOS (POPPY) | KG | 11.36 | 36.39 | 413.3904
15 | CABO CU XLPE 1X 1,5MM2 1KV | M1 | 102 | 2.85 | 290.7
16 | CABO QUADRUPLEX CA 3X1X 70+70MM2 1KV | M1 | 415 | 37.86 | 15711.9
17 | CIMENTO CP-II-E32 50KG | SC | 3.3 | 37 | 122.1
18 | CINTA ACO D 170MM | PC | 1 | 27.73 | 27.73
19 | CINTA ACO D 180MM | PC | 1 | 27.33 | 27.33
20 | CINTA ACO D 190MM | PC | 2 | 28.99 | 57.98
21 | CINTA ACO D 200MM | PC | 4 | 30.28 | 121.12
22 | CINTA ACO D 210MM | PC | 3 | 32.01 | 96.03
23 | CINTA ACO D 220MM | PC | 5 | 33.45 | 167.25
24 | CINTA ACO D 230MM | PC | 4 | 35.34 | 141.36
25 | CINTA ACO D 260MM | PC | 6 | 40.47 | 242.82
26 | CONECTOR ATERRAMENTO DE FERRAGEM | PC | 42 | 1.81 | 76.02
27 | CONECTOR DER CUNHA CU ITEM 1 | PC | 18 | 8.46 | 152.28
28 | CONECTOR H ITEM 2 CAA 27-54 / 13-34MM2 | PC | 20 | 3.84 | 76.8
29 | CONECTOR H ITEM 3 CAA 42-67/ 42-67MM2 | PC | 6 | 5.81 | 34.86
30 | CONECTOR PERFURAÇÃO 35-120/1,5MM2 | PC | 18 | 22.83 | 410.94
31 | CONECTOR PERFURAÇÃO 70-240/70-120MM2 | PC | 3 | 48.93 | 146.79
32 | CONECTOR TERM CU 16mm 1F PRESSAO | PC | 2 | 3.62 | 7.24
33 | IDENTIFICADOR DE FASE A | PC | 10 | 1.59 | 15.9
34 | IDENTIFICADOR DE FASE B | PC | 10 | 1.59 | 15.9
35 | ISOLADOR ROLDANA PORCELANA | PC | 3 | 9.21 | 27.63
36 | LAMPADA VS 100W AP E-40 TUBULAR | PC | 8 | 42.12 | 336.96
37 | LUMINARIA C/EQUIP VS100W VIDRO PLANO | PC | 8 | 605.77 | 4846.16
38 | OLHAL P/ PARAFUSO CL 50KN | PC | 21 | 25.37 | 532.77
39 | PARAFUSO CABECA ABAULADA M16X 45MM | PC | 10 | 4.76 | 47.6
40 | PARAFUSO CABECA ABAULADA M16X 70MM | PC | 20 | 6.12 | 122.4
41 | PARAFUSO CABECA QUADRADA M16X250MM | PC | 11 | 10.19 | 112.09
42 | PARAFUSO CABECA QUADRADA M16X300MM | PC | 46 | 12.05 | 554.3
43 | POSTE CONCRETO CIRCULAR 11M 600DAN | PC | 1 | 2498.83 | 2498.83
44 | POSTE CONCRETO DUPLO T 11M 300DAN | PC | 7 | 1246.58 | 8726.06
45 | RELE FOTOELETRONICO | PC | 8 | 44.55 | 356.4
46 | SAPATILHA | PC | 8 | 2.72 | 21.76
VALOR TOTAL DA OBRA |  |  |  | 40608.91

## ITEM 02 (hidden)
PLANILHA DE CUSTO - ITEM 02
ITEM | DESCRIÇÃO | UNID | QTDE | PREÇO
|  |  |  | UNITÁRIO | TOTAL
1 | ALCA CONECTOR ESTRIBO ABERTA | PC | 2 | 17.37 | 34.74
2 | ALCA PREF CB CA/CAL 70MM2 MULTIPLEX | PC | 2 | 10.34 | 20.68
3 | ARRUELA QUADRADA 38X18X3MM | PC | 4 | 0.98 | 3.92
4 | BRACADEIRA PLASTICA CABO MULTIPLEXADO | PC | 6 | 1.03 | 6.18
5 | BRACO IP TIPO MEDIO | PC | 1 | 275.95 | 275.95
6 | CABO ACO 6,4MM SM 7 FIOS ZINC | KG | 2.4 | 22.42 | 53.808
7 | CABO CU XLPE 1X 1,5MM2 1KV | M1 | 12 | 2.85 | 34.2
8 | CABO QUADRUPLEX CA 3X1X 70+70MM2 1KV | M1 | 65 | 37.86 | 2460.9
9 | CINTA ACO D 200MM | PC | 1 | 30.28 | 30.28
10 | CINTA ACO D 210MM | PC | 1 | 32.01 | 32.01
11 | CONECTOR ATERRAMENTO DE FERRAGEM | PC | 3 | 1.81 | 5.43
12 | CONECTOR DER CUNHA CU ITEM 1 | PC | 1 | 8.46 | 8.46
13 | CONECTOR H ITEM 1 CAA 13-34 / 13-34MM2 | PC | 1 | 3.4 | 3.4
14 | CONECTOR H ITEM 2 CAA 27-54 / 13-34MM2 | PC | 6 | 3.84 | 23.04
15 | CONECTOR H ITEM 3 CAA 42-67/ 42-67MM2 | PC | 2 | 5.81 | 11.62
16 | CONECTOR PERFURAÇÃO 35-120/1,5MM2 | PC | 3 | 22.83 | 68.49
17 | CONECTOR TERM COMP CB ACO 6.4MM 1 FURO | PC | 3 | 3.4 | 10.2
18 | HASTE ATERRAMENTO 2400MM ACO | PC | 2 | 65.54 | 131.08
19 | IDENTIFICADOR DE FASE A | PC | 2 | 1.59 | 3.18
20 | IDENTIFICADOR DE FASE B | PC | 2 | 1.59 | 3.18
21 | LAMPADA VS 100W AP E-40 TUBULAR | PC | 1 | 42.12 | 42.12
22 | LUMINARIA C/EQUIP VS100W VIDRO PLANO | PC | 1 | 605.77 | 605.77
23 | OLHAL P/ PARAFUSO CL 50KN | PC | 7 | 25.37 | 177.59
24 | PARAFUSO CABECA ABAULADA M16X 45MM | PC | 3 | 4.76 | 14.28
25 | PARAFUSO CABECA ABAULADA M16X 70MM | PC | 6 | 6.12 | 36.72
26 | PARAFUSO CABECA QUADRADA M16X250MM | PC | 7 | 10.19 | 71.33
27 | PARAFUSO CABECA QUADRADA M16X300MM | PC | 4 | 12.05 | 48.2
28 | POSTE CONCRETO DUPLO T 11M 300DAN | PC | 1 | 1246.58 | 1246.58
29 | RELE FOTOELETRONICO | PC | 1 | 44.55 | 44.55
30 | SAPATILHA | PC | 1 | 2.72 | 2.72
VALOR TOTAL DA OBRA |  |  |  | 5510.608

## ITEM 03 (hidden)
PLANILHA DE CUSTO - ITEM 03
ITEM | DESCRIÇÃO | UNID | QTDE | PREÇO
|  |  |  | UNITÁRIO | TOTAL
1 | ALCA CONECTOR ESTRIBO ABERTA | PC | 2 | 17.37 | 34.74
2 | ALCA PREF CB CA/CAL 70MM2 MULTIPLEX | PC | 2 | 10.34 | 20.68
3 | ARRUELA QUADRADA 38X18X3MM | PC | 6 | 0.98 | 5.88
4 | BRACADEIRA PLASTICA CABO MULTIPLEXADO | PC | 6 | 1.03 | 6.18
5 | BRACO IP TIPO MEDIO | PC | 1 | 275.95 | 275.95
6 | CABO ACO 6,4MM SM 7 FIOS ZINC | KG | 2.4 | 22.42 | 53.808
7 | CABO CU XLPE 1X 1,5MM2 1KV | M1 | 11 | 2.85 | 31.35
8 | CABO QUADRUPLEX CA 3X1X 70+70MM2 1KV | M1 | 35 | 37.86 | 1325.1
9 | CONECTOR ATERRAMENTO DE FERRAGEM | PC | 3 | 1.81 | 5.43
10 | CONECTOR DER CUNHA CU ITEM 1 | PC | 1 | 8.46 | 8.46
11 | CONECTOR H ITEM 1 CAA 13-34 / 13-34MM2 | PC | 1 | 3.4 | 3.4
12 | CONECTOR H ITEM 2 CAA 27-54 / 13-34MM2 | PC | 5 | 3.84 | 19.2
13 | CONECTOR H ITEM 3 CAA 42-67/ 42-67MM2 | PC | 2 | 5.81 | 11.62
14 | CONECTOR PERFURAÇÃO 10-70/6-35MM2 | PC | 4 | 11.84 | 47.36
15 | CONECTOR PERFURAÇÃO 35-120/1,5MM2 | PC | 3 | 22.83 | 68.49
16 | CONECTOR TERM COMP CB ACO 6.4MM 1 FURO | PC | 2 | 3.4 | 6.8
17 | HASTE ATERRAMENTO 2400MM ACO | PC | 2 | 65.54 | 131.08
18 | IDENTIFICADOR DE FASE A | PC | 2 | 1.59 | 3.18
19 | IDENTIFICADOR DE FASE B | PC | 2 | 1.59 | 3.18
20 | LAMPADA VS 100W AP E-40 TUBULAR | PC | 1 | 42.12 | 42.12
21 | LUMINARIA C/EQUIP VS100W VIDRO PLANO | PC | 1 | 605.77 | 605.77
22 | OLHAL P/ PARAFUSO CL 50KN | PC | 7 | 25.37 | 177.59
23 | PARAFUSO CABECA QUADRADA M16X200MM | PC | 2 | 8.73 | 17.46
24 | PARAFUSO CABECA QUADRADA M16X250MM | PC | 7 | 10.19 | 71.33
25 | PARAFUSO CABECA QUADRADA M16X300MM | PC | 4 | 12.05 | 48.2
26 | POSTE CONCRETO DUPLO T 11M 300DAN | PC | 1 | 1246.58 | 1246.58
27 | RELE FOTOELETRONICO | PC | 1 | 44.55 | 44.55
28 | SAPATILHA | PC | 1 | 2.72 | 2.72
VALOR TOTAL DA OBRA |  |  |  | 4318.208

## ITEM 04 (hidden)
PLANILHA DE CUSTO - ITEM 04
ITEM | DESCRIÇÃO | UNID | QTDE | PREÇO
|  |  |  | UNITÁRIO | TOTAL
1 | AFASTADOR ARMACAO SECUNDARIA 500MM | PC | 1 | 204.47 | 204.47
2 | ALCA CONECTOR ESTRIBO ABERTA | PC | 8 | 17.37 | 138.96
3 | ALCA CONECTOR ESTRIBO FECHADA 2AWG | PC | 5 | 13.89 | 69.45
4 | ALCA PREF CB CA/CAL 70MM2 MULTIPLEX | PC | 6 | 10.34 | 62.04
5 | ALCA PREF ESTAI P/ CB ACO 9,5MM | PC | 7 | 16.99 | 118.93
6 | ANEL ELASTOMERICO AMARRACAO ISOL. PINO | PC | 7 | 7.66 | 53.62
7 | AREIA LAVADA | M3 | 0.4 | 93.17 | 37.268
8 | BRACADEIRA PLASTICA CABO MULTIPLEXADO | PC | 20 | 1.03 | 20.6
9 | BRACO IP TIPO MEDIO | PC | 1 | 275.95 | 275.95
10 | BRACO SUPORTE C | PC | 5 | 191.45 | 957.25
11 | BRACO SUPORTE C/GPO 6,5-9,5MM IT2 | PC | 1 | 72.35 | 72.35
12 | BRITA N.1 | M3 | 1 | 95.35 | 95.35
13 | CABO ACO 6,4MM SM 7 FIOS ZINC | KG | 8.6 | 22.42 | 192.812
14 | CABO ACO HS ( 7 FIOS) 9,5MM | KG | 41 | 22.88 | 938.08
15 | CABO AL 1X 16MM2 XLPE 1KV | M1 | 5.3 | 3.7 | 19.61
16 | CABO AL 1X 50MM2 15KV PROTEGIDO XLPE | ML | 313 | 12.26 | 3837.38
17 | CABO CU XLPE 1X 1,5MM2 1KV | M1 | 11 | 2.85 | 31.35
18 | CABO QUADRUPLEX CA 3X1X 70+70MM2 1KV | M1 | 115 | 37.86 | 4353.9
19 | CANTONEIRA PARA BRACO C | PC | 2 | 139.44 | 278.88
20 | CARTUCHO DE APLICACAO VERMELHO | PC | 8 | 13.15 | 105.2
21 | CHAVE FUSIVEL 100A 15KV 7.1KA | PC | 3 | 381.72 | 1145.16
22 | CIMENTO CP-II-E32 50KG | SC | 4.6 | 37 | 170.2
23 | CINTA ACO D 190MM | PC | 2 | 28.99 | 57.98
24 | CINTA ACO D 200MM | PC | 4 | 30.28 | 121.12
25 | CINTA ACO D 210MM | PC | 2 | 32.01 | 64.02
26 | CINTA ACO D 240MM | PC | 2 | 37.3 | 74.6
27 | CINTA ACO D 260MM | PC | 2 | 40.47 | 80.94
28 | COB PROT BUCHA BT TFO IT2 | PÇ | 8 | 44.85 | 358.8
29 | COBERT. FLEX. PROTET. PARA BUCHA TRAFO | PC | 3 | 22.71 | 68.13
30 | CONECTOR ATERRAMENTO DE FERRAGEM | PC | 12 | 1.81 | 21.72
31 | CONECTOR ATERRAMENTO TEMPORÁRIO MT | PC | 6 | 31.26 | 187.56
32 | CONECTOR CUNHA AL 50 COM ESTRIBO | PC | 9 | 29.3 | 263.7
33 | CONECTOR DER CUNHA CU ITEM 1 | PC | 4 | 8.46 | 33.84
34 | CONECTOR H ITEM 1 CAA 13-34 / 13-34MM2 | PC | 14 | 3.4 | 47.6
35 | CONECTOR H ITEM 2 CAA 27-54 / 13-34MM2 | PC | 10 | 3.84 | 38.4
36 | CONECTOR H ITEM 3 CAA 42-67/ 42-67MM2 | PC | 5 | 5.81 | 29.05
37 | CONECTOR PERFURAÇÃO 10-70/6-35MM2 | PC | 10 | 11.84 | 118.4
38 | CONECTOR PERFURAÇÃO 35-120/1,5MM2 | PC | 9 | 22.83 | 205.47
39 | CONECTOR PERFURAÇÃO 70-240/70-120MM2 | PC | 8 | 48.93 | 391.44
40 | CONECTOR TERM COMP 16MM2 | PC | 3 | 2.64 | 7.92
41 | CONECTOR TERM COMP 1F 50MM2 | PC | 5 | 3.25 | 16.25
42 | CONECTOR TERM COMP CB ACO 6.4MM 1 FURO | PC | 10 | 3.4 | 34
43 | ELO FUSIVEL DISTRIB 500MM 3H | PC | 3 | 7.73 | 23.19
44 | EMENDA PREF. CB ACO 9,5MM | PC | 2 | 29.07 | 58.14
45 | ESPACADOR LOSANGULAR PARA 50-150MM2 | PC | 10 | 57.16 | 571.6
46 | FIO AL COB. 1.5MM P/AMARRACAO RDP | ML | 2.4 | 13.67 | 32.808
47 | GRAMPO ANCORAGEM 50MM2 | PC | 5 | 48.55 | 242.75
48 | GRAMPO DE LINHA VIVA | PÇ | 7 | 113.94 | 797.58
49 | HASTE ATERRAMENTO 2400MM ACO | PC | 6 | 65.54 | 393.24
50 | IDENTIFICADOR DE FASE A | PC | 3 | 1.59 | 4.77
51 | IDENTIFICADOR DE FASE B | PC | 3 | 1.59 | 4.77
52 | ISOLADOR PINO POLIMERICO 15KV | PC | 9 | 44.17 | 397.53
53 | LAMPADA VS 100W AP E-40 TUBULAR | PC | 1 | 42.12 | 42.12
54 | LUMINARIA C/EQUIP VS100W VIDRO PLANO | PC | 1 | 605.77 | 605.77
55 | LUVA EMENDA CA 50MM2 RDP | PC | 4 | 10.4 | 41.6
56 | LUVA EMENDA CABO CAL 70MM2 | PC | 5 | 16.38 | 81.9
57 | MANTA AUTO-ADESIVA 15KV RDP | PC | 7 | 127.3 | 891.1
58 | OLHAL P/ PARAFUSO CL 50KN | PC | 12 | 25.37 | 304.44
59 | PARAFUSO CABECA ABAULADA M12X 40MM | PC | 5 | 4.36 | 21.8
60 | PARAFUSO CABECA ABAULADA M16X 45MM | PC | 23 | 4.76 | 109.48
61 | PARAFUSO CABECA ABAULADA M16X 70MM | PC | 39 | 6.12 | 238.68
62 | PARAFUSO CABECA QUADRADA M16X200MM | PC | 2 | 8.73 | 17.46
63 | PARAFUSO CABECA QUADRADA M16X250MM | PC | 13 | 10.19 | 132.47
64 | PARAFUSO CABECA QUADRADA M16X300MM | PC | 10 | 12.05 | 120.5
65 | PINO P/ ISOLADOR POLIMERICO ATE 36,2KV | PC | 12 | 21.37 | 256.44
66 | POSTE CONCRETO CIRCULAR 11M 300DAN | PC | 1 | 1622.97 | 1622.97
67 | POSTE CONCRETO CIRCULAR 11M 600DAN | PC | 1 | 2498.83 | 2498.83
68 | POSTE CONCRETO DUPLO T 11M 300DAN | PC | 1 | 1246.58 | 1246.58
69 | POSTE CONCRETO DUPLO T 11M 600DAN | PC | 1 | 1745.22 | 1745.22
70 | RELE FOTOELETRONICO | PC | 1 | 44.55 | 44.55
71 | SAPATILHA | PC | 9 | 2.72 | 24.48
72 | SUPORTE TRAFO POSTE MADEIRA/DUPLO T | PC | 2 | 40.62 | 81.24
73 | SUPORTE Z | PC | 3 | 26.43 | 79.29
74 | TUBO RECOMP CB 70MM2 1KV | PC | 6 | 65.24 | 391.44
VALOR TOTAL DA OBRA |  |  |  | 28524.488

## ITEM 05 (hidden)
PLANILHA DE CUSTO - ITEM 05
ITEM | DESCRIÇÃO | UNID | QTDE | PREÇO
|  |  |  | UNITÁRIO | TOTAL
1 | ALCA CONECTOR ESTRIBO ABERTA | PC | 3 | 17.37 | 52.11
2 | ALCA PREF CB CA/CAL 70MM2 MULTIPLEX | PC | 3 | 10.34 | 31.02
3 | ARRUELA QUADRADA 38X18X3MM | PC | 8 | 0.98 | 7.84
4 | BRACADEIRA PLASTICA CABO MULTIPLEXADO | PC | 9 | 1.03 | 9.27
5 | BRACO IP TIPO MEDIO | PC | 2 | 275.95 | 551.9
6 | CABO ACO 6,4MM SM 7 FIOS ZINC | KG | 11.3 | 22.42 | 253.346
7 | CABO CU XLPE 1X 1,5MM2 1KV | M1 | 22 | 2.85 | 62.7
8 | CABO QUADRUPLEX CA 3X1X 70+70MM2 1KV | M1 | 55 | 37.86 | 2082.3
9 | CONECTOR ATERRAMENTO DE FERRAGEM | PC | 9 | 1.81 | 16.29
10 | CONECTOR DER CUNHA CU ITEM 1 | PC | 4 | 8.46 | 33.84
11 | CONECTOR H ITEM 1 CAA 13-34 / 13-34MM2 | PC | 1 | 3.4 | 3.4
12 | CONECTOR H ITEM 2 CAA 27-54 / 13-34MM2 | PC | 7 | 3.84 | 26.88
13 | CONECTOR H ITEM 3 CAA 42-67/ 42-67MM2 | PC | 4 | 5.81 | 23.24
14 | CONECTOR PERFURAÇÃO 35-120/1,5MM2 | PC | 8 | 22.83 | 182.64
15 | CONECTOR TERM COMP CB ACO 6.4MM 1 FURO | PC | 2 | 3.4 | 6.8
16 | HASTE ATERRAMENTO 2400MM ACO | PC | 2 | 65.54 | 131.08
17 | IDENTIFICADOR DE FASE A | PC | 3 | 1.59 | 4.77
18 | IDENTIFICADOR DE FASE B | PC | 3 | 1.59 | 4.77
19 | LAMPADA VS 100W AP E-40 TUBULAR | PC | 2 | 42.12 | 84.24
20 | LUMINARIA C/EQUIP VS100W VIDRO PLANO | PC | 2 | 605.77 | 1211.54
21 | OLHAL P/ PARAFUSO CL 50KN | PC | 6 | 25.37 | 152.22
22 | PARAFUSO CABECA QUADRADA M12X150MM | PC | 2 | 7.22 | 14.44
23 | PARAFUSO CABECA QUADRADA M16X250MM | PC | 10 | 10.19 | 101.9
24 | PARAFUSO CABECA QUADRADA M16X300MM | PC | 4 | 12.05 | 48.2
25 | POSTE CONCRETO DUPLO T 11M 300DAN | PC | 1 | 1246.58 | 1246.58
26 | RELE FOTOELETRONICO | PC | 2 | 44.55 | 89.1
27 | SAPATILHA | PC | 2 | 2.72 | 5.44
VALOR TOTAL DA OBRA |  |  |  | 6437.856

## ITEM 06 (hidden)
PLANILHA DE CUSTO - ITEM 06
ITEM | DESCRIÇÃO | UNID | QTDE | PREÇO
|  |  |  | UNITÁRIO | TOTAL
1 | ARRUELA QUADRADA 38X18X3MM | PC | 7 | 0.98 | 6.86
2 | BRACO IP TIPO MEDIO | PC | 8 | 275.95 | 2207.6
3 | CABO ACO 6,4MM SM 7 FIOS ZINC | KG | 3.2 | 22.42 | 71.744
4 | CABO CU XLPE 1X 1,5MM2 1KV | M1 | 93 | 2.85 | 265.05
5 | CINTA ACO D 190MM | PC | 1 | 28.99 | 28.99
6 | CINTA ACO D 260MM | PC | 2 | 40.47 | 80.94
7 | CONECTOR ATERRAMENTO DE FERRAGEM | PC | 27 | 1.81 | 48.87
8 | CONECTOR DER CUNHA CU ITEM 1 | PC | 6 | 8.46 | 50.76
9 | CONECTOR DER CUNHA CU ITEM 8 | PC | 17 | 17.67 | 300.39
10 | CONECTOR PERFURAÇÃO 35-120/1,5MM2 | PC | 11 | 22.83 | 251.13
11 | IDENTIFICADOR DE FASE A | PC | 5 | 1.59 | 7.95
12 | IDENTIFICADOR DE FASE B | PC | 5 | 1.59 | 7.95
13 | LAMPADA VS 100W AP E-40 TUBULAR | PC | 9 | 42.12 | 379.08
14 | LUMINARIA C/EQUIP VS100W VIDRO PLANO | PC | 9 | 605.77 | 5451.93
15 | PARAFUSO CABECA ABAULADA M16X 45MM | PC | 4 | 4.76 | 19.04
16 | PARAFUSO CABECA ABAULADA M16X 70MM | PC | 8 | 6.12 | 48.96
17 | PARAFUSO CABECA QUADRADA M16X250MM | PC | 2 | 10.19 | 20.38
18 | PARAFUSO CABECA QUADRADA M16X300MM | PC | 8 | 12.05 | 96.4
19 | RELE FOTOELETRONICO | PC | 8 | 44.55 | 356.4
VALOR TOTAL DA OBRA |  |  |  | 9700.424

## ITEM 07 (hidden)
PLANILHA DE CUSTO - ITEM 07
ITEM | DESCRIÇÃO | UNID | QTDE | PREÇO
|  |  |  | UNITÁRIO | TOTAL
1 | ALCA CONECTOR ESTRIBO ABERTA | PC | 5 | 17.37 | 86.85
2 | ALCA PREF CB CA/CAL 70MM2 MULTIPLEX | PC | 2 | 10.34 | 20.68
3 | ANEL ELASTOMERICO AMARRACAO ISOL. PINO | PC | 2 | 7.66 | 15.32
4 | ARMACAO SECUNDARIA 1 ESTRIBO C/ HASTE | PC | 2 | 15.33 | 30.66
5 | ARRUELA QUADRADA 38X18X3MM | PC | 17 | 0.98 | 16.66
6 | BRACADEIRA PLASTICA CABO MULTIPLEXADO | PC | 25 | 1.03 | 25.75
7 | BRACO IP TIPO MEDIO | PC | 4 | 275.95 | 1103.8
8 | BRACO SUPORTE C/GPO 6,5-9,5MM IT2 | PC | 3 | 72.35 | 217.05
9 | CABO ACO 6,4MM SM 7 FIOS ZINC | KG | 1.6 | 22.42 | 35.872
10 | CABO CA 53MM2 (1/0) 7 FIOS (POPPY) | KG | 6.64 | 36.39 | 241.6296
11 | CABO CU XLPE 1X 1,5MM2 1KV | M1 | 44 | 2.85 | 125.4
12 | CABO QUADRUPLEX CA 3X1X 70+70MM2 1KV | M1 | 165 | 37.86 | 6246.9
13 | CONECTOR ATERRAMENTO DE FERRAGEM | PC | 12 | 1.81 | 21.72
14 | CONECTOR DER CUNHA CU ITEM 1 | PC | 4 | 8.46 | 33.84
15 | CONECTOR DER CUNHA CU ITEM 7 | PC | 8 | 7.93 | 63.44
16 | CONECTOR H ITEM 2 CAA 27-54 / 13-34MM2 | PC | 10 | 3.84 | 38.4
17 | CONECTOR H ITEM 3 CAA 42-67/ 42-67MM2 | PC | 5 | 5.81 | 29.05
18 | CONECTOR PERFURAÇÃO 35-120/1,5MM2 | PC | 10 | 22.83 | 228.3
19 | CONECTOR PERFURAÇÃO 70-240/70-120MM2 | PC | 8 | 48.93 | 391.44
20 | CONECTOR TERM CU 16mm 1F PRESSAO | PC | 4 | 3.62 | 14.48
21 | IDENTIFICADOR DE FASE A | PC | 4 | 1.59 | 6.36
22 | IDENTIFICADOR DE FASE B | PC | 4 | 1.59 | 6.36
23 | ISOLADOR ROLDANA PORCELANA | PC | 3 | 9.21 | 27.63
24 | LAMPADA VS 100W AP E-40 TUBULAR | PC | 4 | 42.12 | 168.48
25 | LUMINARIA C/EQUIP VS100W VIDRO PLANO | PC | 4 | 605.77 | 2423.08
26 | OLHAL P/ PARAFUSO CL 50KN | PC | 10 | 25.37 | 253.7
27 | PARAFUSO CABECA QUADRADA M12X150MM | PC | 2 | 7.22 | 14.44
28 | PARAFUSO CABECA QUADRADA M16X250MM | PC | 6 | 10.19 | 61.14
29 | PARAFUSO CABECA QUADRADA M16X300MM | PC | 27 | 12.05 | 325.35
30 | POSTE CONCRETO DUPLO T 11M 300DAN | PC | 4 | 1246.58 | 4986.32
31 | RELE FOTOELETRONICO | PC | 4 | 44.55 | 178.2
32 | SAPATILHA | PC | 3 | 2.72 | 8.16
VALOR TOTAL DA OBRA |  |  |  | 17446.4616

## ITEM 08 (hidden)
PLANILHA DE CUSTO - ITEM 08
ITEM | DESCRIÇÃO | UNID | QTDE | PREÇO
|  |  |  | UNITÁRIO | TOTAL
1 | ALCA CONECTOR ESTRIBO ABERTA | PC | 2 | 17.37 | 34.74
2 | AREIA LAVADA | M3 | 0.56 | 93.17 | 52.1752
3 | BRACADEIRA PLASTICA CABO MULTIPLEXADO | PC | 6 | 1.03 | 6.18
4 | BRACO IP TIPO MEDIO | PC | 1 | 275.95 | 275.95
5 | BRITA N.1 | M3 | 1 | 95.35 | 95.35
6 | CABO ACO 6,4MM SM 7 FIOS ZINC | KG | 0.7 | 22.42 | 15.694
7 | CABO CU XLPE 1X 1,5MM2 1KV | M1 | 11 | 2.85 | 31.35
8 | CABO QUADRUPLEX CA 3X1X 70+70MM2 1KV | M1 | 40 | 37.86 | 1514.4
9 | CIMENTO CP-II-E32 50KG | SC | 7.3 | 37 | 270.1
10 | CINTA ACO D 200MM | PC | 1 | 30.28 | 30.28
11 | CINTA ACO D 210MM | PC | 1 | 32.01 | 32.01
12 | CINTA ACO D 260MM | PC | 1 | 40.47 | 40.47
13 | CINTA ACO D 270MM | PC | 3 | 41.38 | 124.14
14 | CINTA ACO D 310MM | PC | 6 | 47.11 | 282.66
15 | CINTA ACO D 320MM | PC | 4 | 49.08 | 196.32
16 | CONECTOR ATERRAMENTO DE FERRAGEM | PC | 6 | 1.81 | 10.86
17 | CONECTOR DER CUNHA CU ITEM 1 | PC | 1 | 8.46 | 8.46
18 | CONECTOR DER CUNHA CU ITEM 8 | PC | 8 | 17.67 | 141.36
19 | CONECTOR H ITEM 2 CAA 27-54 / 13-34MM2 | PC | 5 | 3.84 | 19.2
20 | CONECTOR H ITEM 3 CAA 42-67/ 42-67MM2 | PC | 2 | 5.81 | 11.62
21 | CONECTOR PERFURAÇÃO 35-120/1,5MM2 | PC | 4 | 22.83 | 91.32
22 | IDENTIFICADOR DE FASE A | PC | 1 | 1.59 | 1.59
23 | IDENTIFICADOR DE FASE B | PC | 1 | 1.59 | 1.59
24 | LAMPADA VS 100W AP E-40 TUBULAR | PC | 1 | 42.12 | 42.12
25 | LUMINARIA C/EQUIP VS100W VIDRO PLANO | PC | 1 | 605.77 | 605.77
26 | OLHAL P/ PARAFUSO CL 50KN | PC | 4 | 25.37 | 101.48
27 | PARAFUSO CABECA ABAULADA M16X 45MM | PC | 10 | 4.76 | 47.6
28 | PARAFUSO CABECA ABAULADA M16X 70MM | PC | 19 | 6.12 | 116.28
29 | PARAFUSO CABECA QUADRADA M16X250MM | PC | 6 | 10.19 | 61.14
30 | POSTE CONCRETO CIRCULAR 12M 1000DAN | PC | 1 | 4462.56 | 4462.56
31 | RELE FOTOELETRONICO | PC | 1 | 44.55 | 44.55
VALOR TOTAL DA OBRA |  |  |  | 8769.3192

## ITEM 09 (hidden)
PLANILHA DE CUSTO - ITEM 09
ITEM | DESCRIÇÃO | UNID | QTDE | PREÇO
|  |  |  | UNITÁRIO | TOTAL
1 | AFASTADOR ARMACAO SECUNDARIA 500MM | PC | 1 | 204.47 | 204.47
2 | ALCA CONECTOR ESTRIBO ABERTA | PC | 10 | 17.37 | 173.7
3 | ALCA CONECTOR ESTRIBO FECHADA 2AWG | PC | 8 | 13.89 | 111.12
4 | ALCA PREF CB CA/CAL 70MM2 MULTIPLEX | PC | 5 | 10.34 | 51.7
5 | ALCA PREF DISTRIB CB CA/CAA 34MM2(2) | PC | 5 | 7.47 | 37.35
6 | ALCA PREF ESTAI P/ CB ACO 9,5MM | PC | 14 | 16.99 | 237.86
7 | ANEL ELASTOMERICO AMARRACAO ISOL. PINO | PC | 13 | 7.66 | 99.58
8 | AREIA LAVADA | M3 | 2.16 | 93.17 | 201.2472
9 | ARMACAO SECUNDARIA 2 ESTRIBO C/ HASTE | PC | 2 | 40.32 | 80.64
10 | ARRUELA QUADRADA 38X18X3MM | PC | 30 | 0.98 | 29.4
11 | BRACADEIRA PLASTICA CABO MULTIPLEXADO | PC | 22 | 1.03 | 22.66
12 | BRACO ANTI-BALANCO | PC | 4 | 48.93 | 195.72
13 | BRACO IP TIPO MEDIO | PC | 4 | 275.95 | 1103.8
14 | BRACO SUPORTE C | PC | 9 | 191.45 | 1723.05
15 | BRACO SUPORTE C/GPO 6,5-9,5MM IT2 | PC | 2 | 72.35 | 144.7
16 | BRACO SUPORTE L | PC | 4 | 104.42 | 417.68
17 | BRITA N.1 | M3 | 4 | 95.35 | 381.4
18 | CABO ACO 6,4MM SM 7 FIOS ZINC | KG | 15.8 | 22.42 | 354.236
19 | CABO ACO HS ( 7 FIOS) 9,5MM | KG | 114.8 | 22.88 | 2626.624
20 | CABO AL 1X 16MM2 XLPE 1KV | M1 | 3.7 | 3.7 | 13.69
21 | CABO AL 1X 50MM2 15KV PROTEGIDO XLPE | ML | 937 | 12.26 | 11487.62
22 | CABO AL 1X 50MM2 XLPE 1KV | ML | 12 | 10.65 | 127.8
23 | CABO CU XLPE 1X 1,5MM2 1KV | M1 | 44 | 2.85 | 125.4
24 | CABO QUADRUPLEX CA 3X1X 70+70MM2 1KV | M1 | 165 | 37.86 | 6246.9
25 | CANTONEIRA PARA BRACO C | PC | 5 | 139.44 | 697.2
26 | CARTUCHO DE APLICACAO VERMELHO | PC | 7 | 13.15 | 92.05
27 | CHAVE FUSIVEL 100A 15KV 7.1KA | PC | 3 | 381.72 | 1145.16
28 | CIMENTO CP-II-E32 50KG | SC | 24.8 | 37 | 917.6
29 | CINTA ACO D 230MM | PC | 5 | 35.34 | 176.7
30 | CINTA ACO D 240MM | PC | 4 | 37.3 | 149.2
31 | CINTA ACO D 250MM | PC | 3 | 38.36 | 115.08
32 | CINTA ACO D 260MM | PC | 4 | 40.47 | 161.88
33 | CINTA ACO D 270MM | PC | 3 | 41.38 | 124.14
34 | CINTA ACO D 310MM | PC | 6 | 47.11 | 282.66
35 | CINTA ACO D 320MM | PC | 2 | 49.08 | 98.16
36 | COB PROT BUCHA BT TFO IT2 | PÇ | 8 | 44.85 | 358.8
37 | COBERT. FLEX. PROTET. PARA BUCHA TRAFO | PC | 9 | 22.71 | 204.39
38 | COBERTURA PROT. MT P/ CONECTOR CUNHA | PC | 15 | 53.46 | 801.9
39 | CONECTOR ATERRAMENTO DE FERRAGEM | PC | 21 | 1.81 | 38.01
40 | CONECTOR ATERRAMENTO TEMPORÁRIO MT | PC | 3 | 31.26 | 93.78
41 | CONECTOR CUNHA AL 50 COM ESTRIBO | PC | 3 | 29.3 | 87.9
42 | CONECTOR DER CUNHA CU ITEM 1 | PC | 7 | 8.46 | 59.22
43 | CONECTOR DER CUNHA CU ITEM 7 | PC | 6 | 7.93 | 47.58
44 | CONECTOR H ITEM 1 CAA 13-34 / 13-34MM2 | PC | 26 | 3.4 | 88.4
45 | CONECTOR H ITEM 2 CAA 27-54 / 13-34MM2 | PC | 21 | 3.84 | 80.64
46 | CONECTOR H ITEM 3 CAA 42-67/ 42-67MM2 | PC | 9 | 5.81 | 52.29
47 | CONECTOR PERFURAÇÃO 10-70/6-35MM2 | PC | 4 | 11.84 | 47.36
48 | CONECTOR PERFURAÇÃO 35-120/1,5MM2 | PC | 16 | 22.83 | 365.28
49 | CONECTOR PERFURAÇÃO 70-240/70-120MM2 | PC | 6 | 48.93 | 293.58
50 | CONECTOR TERM COMP 16MM2 | PC | 3 | 2.64 | 7.92
51 | CONECTOR TERM COMP 1F 50MM2 | PC | 7 | 3.25 | 22.75
52 | CONECTOR TERM COMP CB ACO 6.4MM 1 FURO | PC | 15 | 3.4 | 51
53 | ESPACADOR LOSANGULAR PARA 50-150MM2 | PC | 35 | 57.16 | 2000.6
54 | ESPACADOR MONOFASICO 2A 50-150MM2 | CJ | 2 | 60.03 | 120.06
55 | ESTRIBO PARA BRACO ANTI-BALANCO | PC | 4 | 21.29 | 85.16
56 | FIO AL COB. 1.5MM P/AMARRACAO RDP | ML | 5.6 | 13.67 | 76.552
57 | GRAMPO ANCORAGEM 50MM2 | PC | 30 | 48.55 | 1456.5
58 | GRAMPO DE LINHA VIVA | PÇ | 5 | 113.94 | 569.7
59 | HASTE ATERRAMENTO 2400MM ACO | PC | 8 | 65.54 | 524.32
60 | IDENTIFICADOR DE FASE A | PC | 7 | 1.59 | 11.13
61 | IDENTIFICADOR DE FASE B | PC | 7 | 1.59 | 11.13
62 | ISOLADOR ANCORAGEM POLIMERICO 15KV | PC | 35 | 80.64 | 2822.4
63 | ISOLADOR PINO POLIMERICO 15KV | PC | 15 | 44.17 | 662.55
64 | ISOLADOR ROLDANA PORCELANA | PC | 2 | 9.21 | 18.42
65 | LAMPADA VS 100W AP E-40 TUBULAR | PC | 4 | 42.12 | 168.48
66 | LUMINARIA C/EQUIP VS100W VIDRO PLANO | PC | 4 | 605.77 | 2423.08
67 | MANILHA-SAPATILHA CL 50KN | PC | 30 | 16.99 | 509.7
68 | MANTA AUTO-ADESIVA 15KV RDP | PC | 8 | 127.3 | 1018.4
69 | OLHAL P/ PARAFUSO CL 50KN | PC | 39 | 25.37 | 989.43
70 | PARA RAIOS REDE SECUNDARIA ISOLADA 10KA | PC | 4 | 98.31 | 393.24
71 | PARA-RAIOS 12KV 10KA ZNO POLIMERICO | PC | 9 | 263.81 | 2374.29
72 | PARAFUSO CABECA ABAULADA M12X 40MM | PC | 7 | 4.36 | 30.52
73 | PARAFUSO CABECA ABAULADA M16X 45MM | PC | 35 | 4.76 | 166.6
74 | PARAFUSO CABECA ABAULADA M16X 70MM | PC | 52 | 6.12 | 318.24
75 | PARAFUSO CABECA QUADRADA M16X125MM | PC | 12 | 6.15 | 73.8
76 | PARAFUSO CABECA QUADRADA M16X200MM | PC | 24 | 8.73 | 209.52
77 | PARAFUSO CABECA QUADRADA M16X250MM | PC | 5 | 10.19 | 50.95
78 | PARAFUSO CABECA QUADRADA M16X300MM | PC | 28 | 12.05 | 337.4
79 | PARAFUSO CABECA QUADRADA M16X400MM | PC | 4 | 13.73 | 54.92
80 | PINO P/ ISOLADOR POLIMERICO ATE 36,2KV | PC | 12 | 21.37 | 256.44
81 | POSTE CONCRETO CIRCULAR 12M 1000DAN | PC | 3 | 4462.56 | 13387.68
82 | POSTE CONCRETO DUPLO T 11M 300DAN | PC | 2 | 1246.58 | 2493.16
83 | POSTE CONCRETO DUPLO T 11M 600DAN | PC | 2 | 1745.22 | 3490.44
84 | POSTE PESADO DE MADEIRA 12M | PC | 1 | 2076.98 | 2076.98
85 | RELE FOTOELETRONICO | PC | 4 | 44.55 | 178.2
86 | SAPATILHA | PC | 19 | 2.72 | 51.68
87 | SUPORTE L COM CHAPA CURVA | PC | 9 | 71.73 | 645.57
88 | SUPORTE L PARA TOPO POSTE | PC | 2 | 55.57 | 111.14
89 | SUPORTE TRAFO POSTE MADEIRA/DUPLO T | PC | 2 | 40.62 | 81.24
90 | SUPORTE Z | PC | 6 | 26.43 | 158.58
91 | TRANSF. TF 15KV 45KVA | PC | 1 | 10759.42 | 10759.42
VALOR TOTAL DA OBRA |  |  |  | 84026.5992

## ITEM 10 (hidden)
PLANILHA DE CUSTO - ITEM 10
ITEM | DESCRIÇÃO | UNID | QTDE | PREÇO
|  |  |  | UNITÁRIO | TOTAL
1 | ALCA CONECTOR ESTRIBO ABERTA | PC | 2 | 17.37 | 34.74
2 | ALCA PREF CB CA/CAL 70MM2 MULTIPLEX | PC | 2 | 10.34 | 20.68
3 | ARAME GALVANIZADO 14MM | KG | 2 | 18.18 | 36.36
4 | ARRUELA QUADRADA 38X18X3MM | PC | 14 | 0.98 | 13.72
5 | BRACADEIRA PLASTICA CABO MULTIPLEXADO | PC | 6 | 1.03 | 6.18
6 | BRACO IP TIPO MEDIO | PC | 6 | 275.95 | 1655.7
7 | CABO ACO 6,4MM SM 7 FIOS ZINC | KG | 12.4 | 22.42 | 278.008
8 | CABO ACO HS ( 7 FIOS) 9,5MM | KG | 29.2 | 22.88 | 668.096
9 | CABO AL 1X 16MM2 XLPE 1KV | M1 | 641 | 3.7 | 2371.7
10 | CABO CU PVC FLEX 1X 10MM2 750V AZUL | M | 20 | 7.17 | 143.4
11 | CABO CU PVC FLEX 1X 10MM2 750V PRETO | M | 20 | 7.17 | 143.4
12 | CABO CU PVC FLEX 1X 10MM2 750V VERDE | M | 20 | 7.17 | 143.4
13 | CABO CU XLPE 1X 1,5MM2 1KV | M1 | 441 | 2.85 | 1256.85
14 | CABO QUADRUPLEX CA 3X1X 70+70MM2 1KV | M1 | 50 | 37.86 | 1893
15 | CAIXA CM-2 POLIFÁSIFCA C/ LENTE LEITURA | PC | 1 | 430.38 | 430.38
16 | CAIXA INSPECAO P/ PISO C/ TAMPA | PC | 2 | 77.38 | 154.76
17 | CAIXA ZA CONCRETO PREMOLDADO | PC | 10 | 62.14 | 621.4
18 | CAIXA ZB CONCRETO PREMOLDADO | PC | 4 | 209.45 | 837.8
19 | CINTA ACO D 200MM | PC | 1 | 30.28 | 30.28
20 | CINTA ACO D 210MM | PC | 1 | 32.01 | 32.01
21 | CINTA ACO D 220MM | PC | 1 | 33.45 | 33.45
22 | CINTA ACO D 230MM | PC | 1 | 35.34 | 35.34
23 | CINTA ACO D 240MM | PC | 11 | 37.3 | 410.3
24 | CINTA ACO D 250MM | PC | 1 | 38.36 | 38.36
25 | CONDUITE 3/4 (AMANCO) | MT | 15 | 4.91 | 73.65
26 | CONECTOR ATERRAMENTO DE FERRAGEM | PC | 18 | 1.81 | 32.58
27 | CONECTOR BORNE CB CU 6MM2 | PC | 45 | 0.74 | 33.3
28 | CONECTOR DER CUNHA CU ITEM 1 | PC | 6 | 8.46 | 50.76
29 | CONECTOR DER CUNHA CU ITEM 4 | PC | 115 | 3.25 | 373.75
30 | CONECTOR H ITEM 1 CAA 13-34 / 13-34MM2 | PC | 2 | 3.4 | 6.8
31 | CONECTOR H ITEM 2 CAA 27-54 / 13-34MM2 | PC | 10 | 3.84 | 38.4
32 | CONECTOR H ITEM 3 CAA 42-67/ 42-67MM2 | PC | 1 | 5.81 | 5.81
33 | CONECTOR PERFURAÇÃO 35-120/1,5MM2 | PC | 14 | 22.83 | 319.62
34 | CONECTOR TERM COMP 16MM2 | PC | 3 | 2.64 | 7.92
35 | CONECTOR TERM COMP CB ACO 6.4MM 1 FURO | PC | 2 | 3.4 | 6.8
36 | CURVA ACO 90 25MM 1P | PC | 3 | 9.29 | 27.87
37 | CURVA ACO 90 60MM 2.1/2P | PC | 2 | 102.46 | 204.92
38 | DISJ TERMOMAG BIPOLAR 40A | PC | 1 | 77.39 | 77.39
39 | ELETRODUTO ACO ZINCADO 25MM 1P C/LUVA | PC | 8 | 34.28 | 274.24
40 | ELETRODUTO ACO ZINCADO 65MM 2.1/2 | PC | 4 | 400.4 | 1601.6
41 | ELETRODUTO CORRUGADO PEAD ABNT 63MM 2" | M | 290 | 5.81 | 1684.9
42 | FITA ADESIVA ISOLANTE PRETA | RL | 25 | 15.48 | 387
43 | FITA ISOLANTE AUTOFUSAO 19MMX10M | RL | 25 | 27.48 | 687
44 | HASTE ATERRAMENTO 2400MM ACO | PC | 2 | 65.54 | 131.08
45 | IDENTIFICADOR DE FASE A | PC | 6 | 1.59 | 9.54
46 | IDENTIFICADOR DE FASE B | PC | 6 | 1.59 | 9.54
47 | LAMPADA VS 100W AP E-40 TUBULAR | PC | 4 | 42.12 | 168.48
48 | LAMPADA VS 150W AP E-40 TUBULAR | PC | 17 | 58.14 | 988.38
49 | LUMINARIA C/EQUIP VS100W VIDRO PLANO | PC | 4 | 605.77 | 2423.08
50 | LUMINARIA C/EQUIP VS150W TUBULAR - VIDRO | PC | 17 | 1186.71 | 20174.07
51 | MASSA CALAFETAR (3M) | PC | 2 | 40.4 | 80.8
52 | OLHAL P/ PARAFUSO CL 50KN | PC | 7 | 25.37 | 177.59
53 | PARAFUSO CABECA ABAULADA M16X 45MM | PC | 11 | 4.76 | 52.36
54 | PARAFUSO CABECA ABAULADA M16X 70MM | PC | 21 | 6.12 | 128.52
55 | PARAFUSO CABECA QUADRADA M16X250MM | PC | 9 | 10.19 | 91.71
56 | POSTE CONCRETO CIRCULAR 11M 300DAN | PC | 1 | 1622.97 | 1622.97
57 | POSTE CONCRETO RC IP 11.5M 150DAN | PC | 13 | 1889.88 | 24568.44
58 | RELE FOTOELETRONICO | PC | 21 | 44.55 | 935.55
59 | SAPATILHA | PC | 3 | 2.72 | 8.16
60 | SUPORTE 1 LUMINARIA PT RC\ACO | PC | 10 | 400.33 | 4003.3
61 | SUPORTE 2 LUMINARIA PT RC\ACO | PC | 3 | 400.33 | 1200.99
62 | TAMPA ARTIC COM ARO CAIXA ZA | PC | 10 | 135.15 | 1351.5
63 | TAMPA ARTIC COM ARO CAIXA ZB PASSEIO | PC | 4 | 294.82 | 1179.28
64 | TIJOLO FURADO 8 FUROS | PC | 8 | 0.89 | 7.12
VALOR TOTAL DA OBRA |  |  |  | 76496.084

## ITEM 11 (hidden)
PLANILHA DE CUSTO - ITEM 11
ITEM | DESCRIÇÃO | UNID | QTDE | PREÇO
|  |  |  | UNITÁRIO | TOTAL
1 | ALCA CONECTOR ESTRIBO ABERTA | PC | 2 | 17.37 | 34.74
2 | ALCA PREF CB CA/CAL 70MM2 MULTIPLEX | PC | 2 | 10.34 | 20.68
3 | ARRUELA QUADRADA 38X18X3MM | PC | 4 | 0.98 | 3.92
4 | BRACADEIRA PLASTICA CABO MULTIPLEXADO | PC | 6 | 1.03 | 6.18
5 | BRACO IP TIPO MEDIO | PC | 1 | 275.95 | 275.95
6 | CABO ACO 6,4MM SM 7 FIOS ZINC | KG | 2.4 | 22.42 | 53.808
7 | CABO CU XLPE 1X 1,5MM2 1KV | M1 | 11 | 2.85 | 31.35
8 | CABO QUADRUPLEX CA 3X1X 70+70MM2 1KV | M1 | 45 | 37.86 | 1703.7
9 | CINTA ACO D 200MM | PC | 1 | 30.28 | 30.28
10 | CINTA ACO D 210MM | PC | 1 | 32.01 | 32.01
11 | CONECTOR ATERRAMENTO DE FERRAGEM | PC | 3 | 1.81 | 5.43
12 | CONECTOR DER CUNHA CU ITEM 1 | PC | 1 | 8.46 | 8.46
13 | CONECTOR H ITEM 1 CAA 13-34 / 13-34MM2 | PC | 2 | 3.4 | 6.8
14 | CONECTOR H ITEM 2 CAA 27-54 / 13-34MM2 | PC | 3 | 3.84 | 11.52
15 | CONECTOR H ITEM 3 CAA 42-67/ 42-67MM2 | PC | 1 | 5.81 | 5.81
16 | CONECTOR PERFURAÇÃO 10-70/6-35MM2 | PC | 4 | 11.84 | 47.36
17 | CONECTOR PERFURAÇÃO 35-120/1,5MM2 | PC | 4 | 22.83 | 91.32
18 | HASTE ATERRAMENTO 2400MM ACO | PC | 2 | 65.54 | 131.08
19 | IDENTIFICADOR DE FASE A | PC | 1 | 1.59 | 1.59
20 | IDENTIFICADOR DE FASE B | PC | 1 | 1.59 | 1.59
21 | LAMPADA VS 100W AP E-40 TUBULAR | PC | 1 | 42.12 | 42.12
22 | LUMINARIA C/EQUIP VS100W VIDRO PLANO | PC | 1 | 605.77 | 605.77
23 | OLHAL P/ PARAFUSO CL 50KN | PC | 7 | 25.37 | 177.59
24 | PARAFUSO CABECA ABAULADA M16X 45MM | PC | 3 | 4.76 | 14.28
25 | PARAFUSO CABECA ABAULADA M16X 70MM | PC | 5 | 6.12 | 30.6
26 | PARAFUSO CABECA QUADRADA M16X250MM | PC | 7 | 10.19 | 71.33
27 | PARAFUSO CABECA QUADRADA M16X300MM | PC | 4 | 12.05 | 48.2
28 | POSTE CONCRETO DUPLO T 11M 300DAN | PC | 1 | 1246.58 | 1246.58
29 | RELE FOTOELETRONICO | PC | 1 | 44.55 | 44.55
30 | SAPATILHA | PC | 3 | 2.72 | 8.16
VALOR TOTAL DA OBRA |  |  |  | 4792.758

## ITEM 12 (hidden)
PLANILHA DE CUSTO - ITEM 12
ITEM | DESCRIÇÃO | UNID | QTDE | PREÇO
|  |  |  | UNITÁRIO | TOTAL
1 | ALCA CONECTOR ESTRIBO ABERTA | PC | 2 | 17.37 | 34.74
2 | ALCA PREF CB CA/CAL 70MM2 MULTIPLEX | PC | 2 | 10.34 | 20.68
3 | ARRUELA QUADRADA 38X18X3MM | PC | 4 | 0.98 | 3.92
4 | BRACADEIRA PLASTICA CABO MULTIPLEXADO | PC | 6 | 1.03 | 6.18
5 | BRACO IP TIPO MEDIO | PC | 1 | 275.95 | 275.95
6 | CABO ACO 6,4MM SM 7 FIOS ZINC | KG | 2.4 | 22.42 | 53.808
7 | CABO CU XLPE 1X 1,5MM2 1KV | M1 | 11 | 2.85 | 31.35
8 | CABO QUADRUPLEX CA 3X1X 70+70MM2 1KV | M1 | 50 | 37.86 | 1893
9 | CINTA ACO D 170MM | PC | 1 | 27.73 | 27.73
10 | CINTA ACO D 180MM | PC | 1 | 27.33 | 27.33
11 | CONECTOR ATERRAMENTO DE FERRAGEM | PC | 3 | 1.81 | 5.43
12 | CONECTOR DER CUNHA CU ITEM 1 | PC | 1 | 8.46 | 8.46
13 | CONECTOR H ITEM 1 CAA 13-34 / 13-34MM2 | PC | 2 | 3.4 | 6.8
14 | CONECTOR H ITEM 2 CAA 27-54 / 13-34MM2 | PC | 3 | 3.84 | 11.52
15 | CONECTOR H ITEM 3 CAA 42-67/ 42-67MM2 | PC | 1 | 5.81 | 5.81
16 | CONECTOR PERFURAÇÃO 10-70/6-35MM2 | PC | 3 | 11.84 | 35.52
17 | CONECTOR PERFURAÇÃO 35-120/1,5MM2 | PC | 4 | 22.83 | 91.32
18 | CONECTOR TERM COMP CB ACO 6.4MM 1 FURO | PC | 2 | 3.4 | 6.8
19 | HASTE ATERRAMENTO 2400MM ACO | PC | 2 | 65.54 | 131.08
20 | IDENTIFICADOR DE FASE A | PC | 1 | 1.59 | 1.59
21 | IDENTIFICADOR DE FASE B | PC | 1 | 1.59 | 1.59
22 | LAMPADA VS 100W AP E-40 TUBULAR | PC | 1 | 42.12 | 42.12
23 | LUMINARIA C/EQUIP VS100W VIDRO PLANO | PC | 1 | 605.77 | 605.77
24 | OLHAL P/ PARAFUSO CL 50KN | PC | 7 | 25.37 | 177.59
25 | PARAFUSO CABECA ABAULADA M16X 45MM | PC | 3 | 4.76 | 14.28
26 | PARAFUSO CABECA ABAULADA M16X 70MM | PC | 5 | 6.12 | 30.6
27 | PARAFUSO CABECA QUADRADA M16X250MM | PC | 7 | 10.19 | 71.33
28 | POSTE CONCRETO DUPLO T 11M 300DAN | PC | 1 | 1246.58 | 1246.58
29 | RELE FOTOELETRONICO | PC | 1 | 44.55 | 44.55
30 | SAPATILHA | PC | 3 | 2.72 | 8.16
VALOR TOTAL DA OBRA |  |  |  | 4921.588

## ITEM 13 (hidden)
PLANILHA DE CUSTO - ITEM 13
ITEM | DESCRIÇÃO | UNID | QTDE | PREÇO
|  |  |  | UNITÁRIO | TOTAL
1 | ALCA CONECTOR ESTRIBO ABERTA | PC | 3 | 17.37 | 52.11
2 | ALCA PREF CB CA/CAL 70MM2 MULTIPLEX | PC | 2 | 10.34 | 20.68
3 | ARRUELA QUADRADA 38X18X3MM | PC | 10 | 0.98 | 9.8
4 | BRACADEIRA PLASTICA CABO MULTIPLEXADO | PC | 8 | 1.03 | 8.24
5 | BRACO IP TIPO MEDIO | PC | 2 | 275.95 | 551.9
6 | BRACO SUPORTE C/GPO 25-70MM2 IT1 | CJ | 2 | 65.55 | 131.1
7 | BRACO SUPORTE C/GPO 6,5-9,5MM IT2 | PC | 1 | 72.35 | 72.35
8 | CABO ACO 6,4MM SM 7 FIOS ZINC | KG | 4.8 | 22.42 | 107.616
9 | CABO CU XLPE 1X 1,5MM2 1KV | M1 | 22 | 2.85 | 62.7
10 | CABO QUADRUPLEX CA 3X1X 70+70MM2 1KV | M1 | 125 | 37.86 | 4732.5
11 | CONECTOR ATERRAMENTO DE FERRAGEM | PC | 6 | 1.81 | 10.86
12 | CONECTOR DER CUNHA CU ITEM 1 | PC | 2 | 8.46 | 16.92
13 | CONECTOR H ITEM 1 CAA 13-34 / 13-34MM2 | PC | 6 | 3.4 | 20.4
14 | CONECTOR H ITEM 2 CAA 27-54 / 13-34MM2 | PC | 5 | 3.84 | 19.2
15 | CONECTOR H ITEM 3 CAA 42-67/ 42-67MM2 | PC | 1 | 5.81 | 5.81
16 | CONECTOR PERFURAÇÃO 10-70/6-35MM2 | PC | 3 | 11.84 | 35.52
17 | CONECTOR PERFURAÇÃO 35-120/1,5MM2 | PC | 6 | 22.83 | 136.98
18 | CONECTOR TERM COMP CB ACO 6.4MM 1 FURO | PC | 3 | 3.4 | 10.2
19 | HASTE ATERRAMENTO 2400MM ACO | PC | 4 | 65.54 | 262.16
20 | IDENTIFICADOR DE FASE A | PC | 2 | 1.59 | 3.18
21 | IDENTIFICADOR DE FASE B | PC | 2 | 1.59 | 3.18
22 | LAMPADA VS 100W AP E-40 TUBULAR | PC | 2 | 42.12 | 84.24
23 | LUMINARIA C/EQUIP VS100W VIDRO PLANO | PC | 2 | 605.77 | 1211.54
24 | OLHAL P/ PARAFUSO CL 50KN | PC | 8 | 25.37 | 202.96
25 | PARAFUSO CABECA QUADRADA M16X250MM | PC | 9 | 10.19 | 91.71
26 | PARAFUSO CABECA QUADRADA M16X300MM | PC | 10 | 12.05 | 120.5
27 | POSTE CONCRETO DUPLO T 11M 300DAN | PC | 2 | 1246.58 | 2493.16
28 | RELE FOTOELETRONICO | PC | 2 | 44.55 | 89.1
29 | SAPATILHA | PC | 3 | 2.72 | 8.16
VALOR TOTAL DA OBRA |  |  |  | 10574.776

## CRONOCRAMA FF
PREFEITURA MUNICIPAL DE IGARATINGA
CRONOGRAMA FÍSICO / FINANCEIRO
OBRA: Execução de obras de modificação e extensão de rede de distribuição de energia elétrica do Município de Igaratinga
LOCAL: Povoado de Limas, Distrito de Antunes e Sede do Município de Igaratinga
ITEM |  | DISCRIMINAÇÃO DE SERVIÇOS | VALOR DOS SERVIÇOS (R$) | PESO | SERVIÇOS A EXECUTAR
[5 empty] | MÊS - 1 |  | MÊS - 2 |  | MÊS - 3 |  | MÊS - 4
|  |  |  | % | % | R$ | % | R$ | % | R$ | % | R$
1 |  | INSTALAÇÕES INICIAIS DA OBRA | 0 | #DIV/0! |  | 0 |  | 0 |  | 0 |  | 0 | 0
2 |  | EXTENSÃO REDE E ILUMINAÇÃO NO ACESSO AO BAIRRO CHÁCARAS MARANHÃO NA SEDE DO MUNICÍPIO | 0 | #DIV/0! |  | 0 |  | 0 |  | 0 |  | 0 | 0
3 |  | EXTENSÃO REDE E ILUMINAÇÃO NA RUA PADRE LIBÉRIO, NO POVOADO DE LIMAS | 0 | #DIV/0! |  | 0 |  | 0 |  | 0 |  | 0 | 0
4 |  | EXTENSÃO REDE E ILUMINAÇÃO NA RUA JOSÉ INÁCIO NA SEDE DO MUNICÍPIO | 0 | #DIV/0! |  | 0 |  | 0 |  | 0 |  | 0 | 0
5 |  | EXTENSÃO REDE E ILUMINAÇÃO NA RUA BAHIA E RUA FLORIANÓPOLIS NO BAIRRO BELA VISTA, NO DISTRITO DE ANTUNES | 0 | #DIV/0! |  | 0 |  | 0 |  | 0 |  | 0 | 0
6 |  | EXTENSÃO REDE E ILUMINAÇÃO NA RUA NOSSA SENHORA APARECIDA, NO POVOADO DE LIMAS | 0 | #DIV/0! |  | 0 |  | 0 |  | 0 |  | 0 | 0
7 |  | SUBSTITUIÇÃO DE ILUMINAÇÃO NA AV. FRANCISCO FRANCO, NO DISTRITO DE ANTUNES | 0 | #DIV/0! |  | 0 |  | 0 |  | 0 |  | 0 | 0
8 |  | EXTENSÃO REDE E ILUMINAÇÃO NA TRAVESSA PARANÁ, NA SEDE DO MUNICÍPIO | 0 | #DIV/0! |  | 0 |  | 0 |  | 0 |  | 0 | 0
9 |  | EXTENSÃO REDE E ILUMINAÇÃO NO BECO LOCALIZADO NA PARTE DE ATRÁS DO CEMITÉRIO DO DISTRITO DE ANTUNES | 0 | #DIV/0! |  | 0 |  | 0 |  | 0 |  | 0 | 0
10 |  | EXTENSÃO REDE E ILUMINAÇÃO NO POVOADO DA VÁRZEA DA CACHOEIRA | 0 | #DIV/0! |  | 0 |  | 0 |  | 0 |  | 0 | 0
11 |  | ILUMINAÇÃO DA PRAÇA DE LIMAS NO POVOADO DE LIMAS | 0 | #DIV/0! |  | 0 |  | 0 |  | 0 |  | 0 | 0
12 |  | EXTENSÃO REDE E ILUMINAÇÃO NA RUA SAGRADO CORAÇÃO DE JESUS, NA SEDE DO MUNICÍPIO | 0 | #DIV/0! |  | 0 |  | 0 |  | 0 |  | 0 | 0
13 |  | EXTENSÃO REDE E ILUMINAÇÃO NA RUA NOSSA SENHORA DE LOURDES, NO POVOADO DE LIMAS | 0 | #DIV/0! |  | 0 |  | 0 |  | 0 |  | 0 | 0
14 |  | EXTENSÃO REDE E ILUMINAÇÃO NA RUA DO RECREIO, NO POVOADO DE LIMAS | 0 | #DIV/0! |  | 0 |  | 0 |  | 0 |  | 0 | 0
TOTAL |  |  | 0 | #DIV/0! | #DIV/0! | 0 | #DIV/0! | 0 | #DIV/0! | 0 | #DIV/0! | 0
TOTAL ACUMULADO |  |  |  |  | #DIV/0! | 0 | #DIV/0! | 0 | #DIV/0! | 0 | #DIV/0! | 0
| Igaratinga, 11 de março de 2016 |  |  | Flávio L. Greco S. CREA-MG 64.880/D