## QUANTITATIVOS
QUANTITATIVOS Pavimentação Asfaltica em C.B.U.Q nas Ruas Rosário
RUA | COMPRIMENTO m | LARGURA Total m | Largura pavimentação | UNID. | QUANT. ASFALTO m² | QUANT. ASFALTO M³ | MEIO FIO m | RAMPAS unid. | PASSEIO | QUANT. SARJETA m | rampa | Base | Base Sarjeta | SARJETA | MEIO FIO
Para de Minas | 200 | 7 | 8 | m² | 1600 | 48 |  |  |  | 0 | 0 |  |  |  | 400
21 de Abril | 200 | 7 | 8 | m² | 1600 | 48
|  | 7 | 8 | m² | 0 | 0
Rua do Cruzeiro | 200 | 7.5 | 8.5 | m² | 1700 | 51
Coração de Jesus | 160 | 7 | 8 | m² | 1280 | 38.4
21 de Abril | 300 | 7 | 8 | m² | 2400 | 48
Para de Minas | 210 | 7 | 8 | m² | 1680 | 33.6
Ferreira Guimarães | 280 | 6 | 7 | m² | 1960 | 39.2
Porto Alegre | 100 | 8 | 9 | m² | 900 | 18
Maria josé | 200 | 8 | 9 | m² | 1800 | 36
Amazonas | 130 | 8 | 9 | m² | 1170 | 23.4
Orozimbo | 270 | 8 | 9 | m² | 2430 | 48.6
Esperança |  | 9 | 9 | m² | 0 | 0
Rosario | 50 | 7 | 8 | m² | 400 | 8
Maria tia marlene | 130 | 8 | 9 | m² | 1170 | 23.4
7 de setembro | 270 | 8 | 9 | m² | 2430 | 48.6
[10 empty] | 0 | 0 |  |  |  | 0
0
0
| 2700 | [9 empty] | 0 |  |  |  | 5400
TOTAL |  |  |  |  | 22520 | 512.2 | 0 | 0 | 0 | 0 | 0 | 0 | 0 | 0 | 5800

## calcamento-pro-municipio (hidden)
PREFEITURA MUNICIPAL DE IGARATINGA
PLANILHA ORÇAMENTÁRIA DE CUSTOS
PREFEITURA: PREFEITURA MUNICIPAL DE IGARATINGA |  |  |  | FOLHA Nº: 01/01
OBRA: Pavimentação POLIEDRICA |  |  |  | DATA:10/05/2012
LOCAL: Área central do Município de Igaratinga
PRAZO DE EXECUÇÃO: 02 Meses |  |  |  |  | BDI | 30%
ITEM | DESCRIÇÃO | UNIDADE | QUANTIDADE | PREÇO UNITÁRIO S/ LDI | PREÇO UNITÁRIO C/ LDI | PREÇO TOTAL
1 | Instalações iniciais da obra
1.1 | Fornecimento e colocação de placa de obra (3,00 x 1,50 m) - em chapa galvanizada 0,26 afixadas com rebites 540 e parafusos 3/8, em estrutura metálica viga u 2" enrijecida com metalon 20 x 20, suporte em eucalipto autoclavado pintadas na frente e no verso com fundo anticorrosivo e tinta automotiva. (frente: pintura automotiva fundo azul, texto: plotter de recorte película branca e parte inferior: aplicação das marcas em cor) conforme manual de identidade visual do Governo de Minas (150 x 300 cm) | unid. | 2 | 500 | 650 | 1300
| Total do Item |  |  |  |  | 1300
2 | Obras Viárias
2.1 | Execução de base de solo estabilizado granulometricamente sem mistura com proctor intermediário, incluindo escavação, carga, descarga, espalhamento e compactação do material; (e = 15 cm) | m³ | 0 | 10.73 | 13.95 | 0
2.2 | Transporte de material de jazida para conservação DMT de 0 a 10 km | m³ x km | 0 | 0.88 | 1.14 | 712532.8
2.3 | Execução de pavimento em calçamento de tipo calçadinha, incluindo fornecimento de todos os materiais, colchão de assentamento; exclusive o transporte da calçadinha. | m³ x km | 22520 | 24.34 | 31.64 | 217964
2.4 | Meio-fio de concreto pre-moldado tipo B(12X18X45) cm, inclusive escavação e reaterro | m | 5800 | 28.91 | 37.58 | 930496.8
Total do Item
3 | Drenagem |  |  |  |  | 0
3.1 | Sarjeta tipo 1 - 50 x 5 cm, i = 3 %, padrão deop-mg | m | 0 | 11.27 | 14.65 | 0
3.9 | Rampa para acesso de deficiente, em concreto simples Fck = 20 MPa, desempenada, com pintura indicativa, 02 DEMÃOS (URB-RAM-005) | unid. | 0 | 175.14 | 227.68 | 0
Total do item
4 | Urbanização e obras complementares |  |  |  |  | 0
4.1 | Meio-fio de concreto pré-moldado tipo a - (12 x 16,7 x 35) cm | m | 0 | 24.29 | 31.58 | 0 | 739877.61
4.2 | Rampa para acesso de deficiente, em concreto simples fck = 25 mpa, desempenada, com pintura indicativa, 02 demãos | m | 0 | 147.42 | 191.65 | 0 | 191919.19
| Total do Item |  |  |  |  | 931796.8 | 140000
TOTAL GERAL DA OBRA | [6 empty] | 50000 | 1%
50505.0505
Flávio L. Greco S.
Engenheiro Civil
CREA-MG 64.880/D
ESTADO DE MINAS GERAIS
Secretaria de Estado de Governo
Subsecretária de Assuntos Municipais

## cronograma ff (hidden)
CRONOGRAMA FÍSICO – FINANCEIRO
PREFEITURA MUNICIPAL DE IGARATINGA
OBRA: Pavimentação POLIEDRICA
Item | Descição | Valor do Item | Físico / Financeiro | Mês 1 | Mês 2 | Total
1 | Instalações iniciais da obra | 1300 | Físico % | 0.13952 | 0 | 0.13952
|  |  | Financeiro | 1300 |  | 1300
2 | Obras Viárias | 930496.8 | Físico % | 49.9302 | 49.9302 | 99.8605
|  |  | Financeiro | 465248.4 | 465248.4 | 930496.8
3 | Drenagem | 0 | Físico % | 0.96588 | -0.96588 | 0
|  |  | Financeiro | 9000 | -9000 | 0
4 | Urbanização e obras complementares | 0 | Físico % | 0 | 0 | 0
|  |  | Financeiro |  | 0 | 0
4 | #REF! | #REF! | Físico % | 0 | 0 | 0
|  |  | Financeiro | 0 |  | 0
TOTAL |  | 931796.8 | Físico % | 51.0356 | 48.9644 | 100
|  |  | Financeiro | 475548.4 | 456248.4 | 931796.8
| Responsável Técnico: |  |  | Observações:
| Nome: Flávio L. Greco S. |  | CREA: 64.880 / D
Assinatura:

## Modelo Planilha Orcamentaria (hidden)
PREFEITURA MUNICIPAL DE IGARATINGA
A N E X O I I
PLANILHA ORÇAMENTÁRIA DE CUSTOS
PREFEITURA: PREFEITURA MUNICIPAL DE LEANDRO FERREIRA |  |  |  |  | FOLHA Nº: 01/01
OBRA: Pavimentação tipo calçadinha nas ruas do Bairro Nova Brasilia |  |  |  |  | DATA: 27/05/2010
LOCAL: Ruas do Bairro Nova Brasilia |  |  |  | FORMA DE EXECUÇÃO:
REGIÃO/MÊS DE REFERÊNCIA: Região Central - Abril / 2010 |  |  |  | ( ) | DIRETA | ( x ) | INDIRETA
PRAZO DE EXECUÇÃO: 03 Meses | [5 empty] | LDI | 30%
ITEM | CÓDIGO | DESCRIÇÃO | UNID. | QUANT. | PREÇO UNITÁRIO S/ LDI | PREÇO UNITÁRIO C/ LDI | PREÇO TOTAL
1 | IIO-001 | Instalações iniciais da obra
1.1 | IIO-PLA-005 | Fornecimento e colocação de placa de obra em chapa galvanizada (3,00 x 1,50 m) - governo do estado | unid. | 1 | 629.56 | 818.428 | 818.428
|  | Total do Item |  |  |  |  | 818.428
2 |  | Calçamento poliédrico |  |  |  | 0 | 0
2.1 | OBR-VIA-355 | Transporte de agregado DMT de 0 a 10km. | m³ x Km | 1024.4 | 0.71 | 0.92 | 942.45
2.2 | OBR-VIA-200 | Execução de pavimento de alvenaria poliédrica, incluindo fornecimento de todos os materiais, colchão de assentamento; exclui o transporte dos materiais | m² | 512.2 | 12.61 | 16.39 | 8394.958
2.3 | URB-MFC-010 | Meio-fio de concreto pré-moldado tipo B - (12 x 18 x 45) cm | m | 0 | 25.22 | 32.79 | 0
2.4 | DRE-SAR-010 | Sarjeta tipo 2 - 50 x 5 cm, i = 15 %, padrão DEOP-MG | m | 0 | 10.03 | 13.04 | 0
2.5 | URB-RAM-005 | Rampa para acesso de deficiente, em concreto simples Fck = 25 MPa, desempenada, com pintura indicativa, 02 DEMÃOS | unid. | 34 | 147.42 | 191.65 | 6516.1
2.6 | URB-PAS-006 | Passeios de concreto e = 6 cm, FCK = 10 MPA, junta seca | m² |  | 20.85 | 27.11 | 0
|  | Total do Item |  |  |  |  | 15853.508
TOTAL GERAL DA OBRA | [6 empty] | 16671.936
Flávio L. Greco S.
Engenheiro Civil
CREA - 64.880 /.D
ESTADO DE MINAS GERAIS
Secretaria de Estado de Governo

## DIVISAO RECURSO (hidden)
PREFEITURA MUNICIPAL DE IGARATINGA
PLANILHA ORÇAMENTÁRIA DE CUSTOS
PREFEITURA: PREFEITURA MUNICIPAL DE IGARATINGA |  |  |  | FOLHA Nº: 01/01
OBRA: Pavimentação asfáltica na Rua Tiradentes, Rua Deraldo Nunes e Rua do Rosário em Igaratinga e Nossa Senhora de Lourdes em Limas de Igaratinga – MG |  |  |  | DATA: 18/04/2012
LOCAL: Área central do Município de Igaratinga
PRAZO DE EXECUÇÃO: 02 Meses |  |  |  |  | BDI |  |  | 30%
ITEM | DESCRIÇÃO | UNIDADE | QUANTIDADE | PREÇO UNITÁRIO S/ LDI | PREÇO UNITÁRIO C/ LDI | REPASSE | CONTRA PARTIDA | PREÇO TOTAL
1 | Instalações iniciais da obra
1.1 | Fornecimento e colocação de placa de obra em chapa galvanizada (3,00 x 1,50 m) - Modelo Prefeitura Municipal | unid. | 2 | 605 | 786.5 | 1538.87 | 34.13 | 1573
| Total do Item |  |  |  |  | 1538.87 | 34.13 | 1573
2 | Obras Viárias
2.1 | Regularização do subleito com proctor intermediário | m² | 0 | 1.21 | 1.57 | 0 | 0 | 0
2.2 | Execução de base de solo estabilizado granulometricamente sem mistura com proctor intermediário, incluindo escavação, carga, descarga, espalhamento e compactação do material; exclusive aquisição do material (e = 15 cm) | m³ | #VALUE! | 10.42 | 13.55 | #VALUE! | #VALUE! | #VALUE!
2.3 | Transporte de material de jazida para conservação DMT de 0 a 10 km | m³ x km | #VALUE! | 0.85 | 1.11 | #VALUE! | #VALUE! | #VALUE!
2.4 | Execução de imprimação com material betuminoso, incluindo fornecimento e transporte do material betuminoso até a obra e dentro do canteiro. | m² | 0 | 2.55 | 3.32 | 0 | 0 | 0
2.9 | Execução de pintura de ligação com material betuminoso, incluindo fornecimento e transporte do material betuminoso dentro do canteiro de obras | m² | 1740 | 0.7 | 0.91 | 1549.04 | 34.36 | 1583.4
2.5 | Execução de concreto betuminoso usinado a quente (cbuq) com material betuminoso, incluindo fornecimento dos agregados e transporte do material betuminoso dentro do canteiro de obras (e=3cm) | m³ | 675.6 | 347.23 | 451.4 | 298348.49 | 6617.35 | 304965.84
2.6 | Transporte de PMF/CBUQ para conservação DMT acima de 50 km | m³ x km | 27024 | 0.54 | 0.7 | 18506.33 | 410.47 | 18916.8
2.7 | Meio-fio de concreto pre-moldado tipo B(12X18X45) cm, inclusive escavação e reaterro | m | 5800 | 20 | 26 | 147527.84 | 3272.16 | 150800
| Total do Item |  |  |  |  | #VALUE! | #VALUE! | #VALUE!
3 | Drenagem
3.1 | Sarjeta tipo 1 - 50 x 5 cm, i = 3 %, padrão deop-mg | m | 0 | 10.95 | 14.24 | 0 | 0 | 0
3.9 | Rampa para acesso de deficiente, em concreto simples Fck = 20 MPa, desempenada, com pintura indicativa, 02 DEMÃOS (URB-RAM-005) | unid. | 0 | 169.75 | 220.68 | 0 | 0 | 0
| Total do item |  |  |  |  | 0 | 0 | 0
4 | Urbanização e obras complementares |  |  |  |  | 0 | 0
4.1 | Meio-fio de concreto pré-moldado tipo a - (12 x 16,7 x 35) cm | m | 0 | 24.29 | 31.58 | 0 | 0 | 0
4.2 | Rampa para acesso de deficiente, em concreto simples fck = 25 mpa, desempenada, com pintura indicativa, 02 demãos | m | 0 | 147.42 | 191.65 | 0 | 0 | 0 | #VALUE!
| Total do Item |  |  |  |  | 0 | 0 | 0 | 191919.19
TOTAL GERAL DA OBRA | [5 empty] | #VALUE! | #VALUE! | #VALUE! | 140000
[9 empty] | 50000 | 1%
50505.0505
Flávio L. Greco S.
Engenheiro Civil
CREA-MG 64.880/D
ESTADO DE MINAS GERAIS
Secretaria de Estado de Governo
Subsecretária de Assuntos Municipais

## PLAN- CALCAMENTO PRO-M
PREFEITURA MUNICIPAL DE IGARATINGA
PLANILHA ORÇAMENTÁRIA DE CUSTOS
PREFEITURA: PREFEITURA MUNICIPAL DE IGARATINGA |  |  |  | FOLHA Nº:
OBRA: Implantação de recapeamento asfáltica nas Ruas do Cruzeiro, 21 de Abril, Itaúna, Para de Minas, Sagrado Coração de Jesus, Ferreira Guimarães, Porto Alegre, Maria José de Almeida, Amazonas, Porto Alegre, Orozimbo Henriques, Do Rosario, Dona Vica e 7 de Setembro em Igaratinga - MG |  |  |  | DATA: 11/05/2016
LOCAL: Área central do Município de Igaratinga |  | FORMA DE EXECUÇÃO
REGIÃO / MÊS DE REFERENCIA: PrecoSetop - Central - Dezembro 2015 |  | ( ) DIRETA |  |  | ( X ) INDIRETA
PRAZO DE EXECUÇÃO: 02 Meses |  |  |  |  | LDI | 28.66%
ITEM | DESCRIÇÃO | UNIDADE | QUANT. | PREÇO UNITÁRIO S/ LDI | PREÇO UNITÁRIO C/ LDI | PREÇO TOTAL
1 | Instalações iniciais da obra | [5 empty] | 50000 | 1%
1.1 | Fornecimento e colocação de placa de obra (3,00 x 1,50 m), conforme modelo da Prefeitura de Igaratinga. | unid. | 1 |  |  |  | 50505.0505
Total do Item
2 | Obras Viárias
2.1 | Regularização do subleito com proctor intermediário | m² | 0
2.2 | Execução de base de solo estabilizado granulometricamente sem mistura com proctor intermediário, incluindo escavação, carga, descarga, espalhamento e compactação do material; exclusive aquisição do material (e = 15 cm) | m³ | 0
2.3 | Transporte de material de jazida para conservação DMT de 10 a 15 km | t x km | 0
2.4 | Execução de imprimação com material betuminoso, incluindo fornecimento e transporte do material betuminoso até a obra e dentro do canteiro. | m² | 0
2.1 | Execução de pintura de ligação com material betuminoso, incluindo fornecimento e transporte do material betuminoso dentro do canteiro de obras | m² | 22520
2.2 | Execução de concreto betuminoso usinado a quente (cbuq) com material betuminoso, incluindo fornecimento dos agregados e transporte do material betuminoso até o canteiro de obras (e=variavel) | m³ | 1229.28
2.3 | Transporte de PMF/CBUQ para conservação DMT acima de 50 km | t x km |  | 0.54 | 0.69
| Meio-fio de concreto pre-moldado tipo B(12X18X45) cm, inclusive escavação e reaterro | m | 0 | 28.91 | 37.2
Total do Item
3 | Assessibilidade
3.1 | Demolição de revestimento asfáltico com equipamento pneumatico, inclusive afastamento. | m² | 0 | 5.76 | 7.41
3.2 | Demolição manual de Alvenaria Poliedrica inclusive afastamento | m² | 0 | 5.94 | 7.64
3.3 | Sarjeta tipo 1 - 50 x 5 cm, i = 3 %, padrão deop-mg | m | 0 | 11.27 | 14.5
Total do Item
4 | Urbanização e obras complementares |  | 0
4.1 | Meio-fio de concreto pré-moldado tipo a - (12 x 16,7 x 35) cm | m | 0 | 24.29 | 31.25
4.2 | Rampa para acesso de deficiente, em concreto simples fck = 25 mpa, desempenada, com pintura indicativa, 02 demãos | m | 0 | 147.42 | 189.67 |  | -141414.14
| Total do Item |  | 0 |  |  |  | 141414.14
TOTAL GERAL | [6 empty] | 140000
| Flávio L. Greco S. | Fábio Alves Costa Fonseca
| Engenheiro Civil | Prefeito Municipal
CREA-MG 64.880/D

## CRONO - FF - CALCAMENTO
CRONOGRAMA FÍSICO – FINANCEIRO
PREFEITURA MUNICIPAL DE IGARATINGA
OBRA: Racapeamento Asfaltico. |  | LOCAL: Implantação de recapeamento asfáltica nas Ruas do Cruzeiro, 21 de Abril, Itaúna, Para de Minas, Sagrado Coração de Jesus, Ferreira Guimarães, Porto Alegre, Maria José de Almeida, Amazonas, Porto Alegre, Orozimbo Henriques, Do Rosario, Dona Vica e 7 de Setembro em Igaratinga - MG |  |  |  | DATA: 11/05/2016
PRAZO DA OBRA: 02 meses
Item | Descição | Valor do Item | Físico / Financeiro | Mês 1 | Mês 2 | Total
1 | Instalações iniciais da obra | 0 | Físico % | #DIV/0! | #DIV/0! | #DIV/0!
|  |  | Financeiro | 0 |  | 0
2 | Obras Viárias | 0 | Físico % | #DIV/0! | #DIV/0! | #DIV/0!
|  |  | Financeiro | 148000 | -148000 | 0
4 | Urbanização e obras complementares | 0 | Físico % | #DIV/0! | #DIV/0! | #DIV/0!
|  |  | Financeiro |  |  | 0
4 | 0 | 0 | Físico % | #DIV/0! | #DIV/0! | #DIV/0!
|  |  | Financeiro | 0 | 1 | 1
TOTAL |  | 0 | Físico % | #DIV/0! | #DIV/0! | 100
|  |  | Financeiro | 148000 | -148000 | 0
Responsável Técnico: |  |  |  | Observações:
Flávio L. Greco S.
CREA: 64.880 / D
Fábio Alves Costa Fonseca
Prefeito Municipal

## MEMORIAL (hidden)
QUANTITATIVOS Pavimentação Poliedrica na Rua Padre Liberio e Pavimentação asfaltica na Av. Belo Horizonte
RUA | COMPRIMENTO m | LARGURA m | QUANT. IMPRIMAÇÃO | PINTURA DE LIGAÇÃO m² | RAMPAS unid. | PASSEIO | QUANT. SARJETA m | rampa | QUANT. CONCRETO BETUMINOSO m³ | REGULARIZAÇÃO M² | BASE | SARJETA M | MEIO FIO M | TRANSPORTE DE MATERIAL DE JAZIDA | CALÇAMENTO POLIEDRICO
ROSARIO | 0 | 0 | 0 |  |  | 0 |  | 0 |  | 0 |  | 0
DERALDO MUNES | 0 | 0 | 0 |  |  |  |  | 0 |  | 0 |  | 0 | 0
|  |  | Comprimento da rua multiplicado pela largura | Comprimento da rua multiplicado pela largura descontando a sarjeta |  |  |  |  | Pintura de Ligação multiplicado pela espessura do asfalto de 3cm | Comprimento da rua multiplicado pela largura | Largura da rua multiplicado pelo comprimento multiplicado pela espessura da base | A Sarjeta será executada nas duas laterais das ruas | O meio fio será executado nas duas laterais das ruas | Base multiplicado pela distancia da jazida que adotamos 10 KM | Comprimento da rua multiplicado pela largura descantando a sarjeta
Padre Liberio | 200 | 7 | 98,00 X 9,00 = 882,00 | [6 empty] | 98,00 X 9,00 = 882,00 | 120,00 X 7,00 X 0,15 = 840,00 | 120,00 X 2 = 240,00 | 120,00 X 2 = 240,00 | 126,00 X 10,00 = 1.260,00 | 120,00 X 7,00 = 720,00
Padre Liberio | 0 | 0 | 159,00 X 9,00 = 1.431,00 | [6 empty] | 159,00 X 9,00 = 1.431,00 | 45,00 X 5,00 X 0,15 = 225,00 | 45,00 X 2 = 90,00 | 45,00 X 2 = 90,00 | 33,75 X 10,00 = 337,50 | 45,00 X 5,00 = 180,00
AV. Belo Horizonte | 0 | 0 | 318,00 X 9,00 = 2.862,00 | 75,00 X 11,00 = 825,00 |  |  |  |  | 75,00 X 11,00 x 0,03= 24,75 | 318,00 X 9,00 = 2.862,00
AV. Belo Horizonte | 0 | 0 |  | 265,00 X 10,00 = 2.650,00 |  |  |  |  | 265,00 X 10,00 x 0,03 = 79,50
AV. Belo Horizonte | 2700 | 0 | 0 | 149,00 X 9,00 = 1.341,00 |  |  |  |  | 149,00 X 9,00 x 0,03= 40,23 | 0
TOTAL |  |  | 5175 | 4816 | 0 | 0 | 0 | 0 | 144.48 | 5175 | 1065 | 330 | 330 | 1597.5 | 900